## Worksheet
BPS 33-2326
higher switching distance S ao 8 mm
Ordering data
Product type description | BPS 33-2326
Article number (order number) | 101148482
EAN (European Article Number) | 4030661147222
eCl@ss number, version 12.0 | 27-27-26-06
eCl@ss number, version 11.0 | 27-27-24-04
eCl@ss number, version 9.0 | 27-27-24-04
ETIM number, version 7.0 | EC001487
ETIM number, version 6.0 | EC001487
General data
Housing material | Plast
Gross weight | 30 g
Mechanical data - Dimensions
Length of the actuator | 88 mm
Width of the actuator | 25 mm
Height of the actuator | 13 mm
Scope of delivery
Note (scope of delivery, number and type) | Befestigungsschrauben nicht im Lieferumfang enthalten
Schmersal India Pvt. Ltd., Plot No - G-7/1, Ranjangaon MIDC, Tal. - Shirur, Dist.- Pune 412 220
Data og verdier er kontrollert omhyggelig. Bilder kan avvike fra originalen. Ytterligere tekniske data finner du i manualen. Tekniske modifiseringer og feil kan forkomme.
Generert til 04.05.2025, 14:27