## Worksheet
SVM1/103-10/113/A
Key-operated selector switch interlocking device with 10 keys
Ordering data
Product type description | SVM1/103-10/113/A
Article number (order number) | 103003202
EAN (European Article Number) | 4030661427577
eCl@ss number, version 12.0 | 27-37-12-90
eCl@ss number, version 11.0 | 27-37-12-90
eCl@ss number, version 9.0 | 27-37-12-90
ETIM number, version 7.0 | EC001029
ETIM number, version 6.0 | EC001029
Note (Ordering data) | Merk: I ordren/forespørselen må de nødvendige nøkkelskjærtallene "X" (primær sylinder) og "Y" (sekundær sylinder) angis (f. eks SVM1/111-10/222/A)! Hvis det ikke er angitt noe låsnummer i ordren/forespørselen, vil vi oppgi et låsnummer etter vårt skjønn. Brukeren må påse at låsnumre ikke tildeles to ganger i en og samme fabrikk (fabrikkområde)! Brukeren må sørge for at det ikke tildeles doble nøkkelskjærnummer på ett sted (selskapets anlegg)!
General data
Standards | EN ISO 13849-1 EN ISO 14119
Working principle | mekanisk
Design | Assembly housing
Housing material | Aluminium
Housing coating material | lakkert
Material of the latching bolt | Messing
Colour of the housing | Grå
Colour of the key | Sølv
Colour of key head | Sølv
Gross weight | 2.600 g
General data - Features
Number of keys | 10
<table><tr><td>Safety classification</td></tr></table>
Mission time | 20 Year(s)
Safety classification - Safety outputs
B10D Normally-closed contact (NC) | 100.000 Operations
Mechanical data
Mechanical lifetime, minimum | 100.000 Operations
Key number of primary key | 103
Key number of secondary key | 113
Mechanical data - Dimensions
Length | 240 mm
Width | 120 mm
Height | 113,5 mm
Ambient conditions
Degree of protection | IP65
Ambient temperature | -25 ... +50 °C
Electrical data
Maximale Schalthäufigkeit | 5 /h
Scope of delivery
Scope of delivery | SVM med 10 sekundærnøkkel og 10 nødnøkler, uten primærnøkkel: SVM med 10 sekundærnøkkel og 10 nødnøkler, uten primærnøkkel
Accessory
Recommendation (product combination) | SHGV SVE
Note
Note (General) | Se illustrasjon: Primærnøkkel i pos. 2: Primærnøkkelen kan ikke trekkes ut, sekundærnøkkelen kan trekkes utPrimærnøkkel i pos. 1: Primærnøkkelen kan trekkes ut, sekundærnøkkelen kan ikke trekkes ut
Schmersal India Pvt. Ltd., Plot No - G-7/1, Ranjangaon MIDC, Tal. - Shirur, Dist.- Pune 412 220
Data og verdier er kontrollert omhyggelig. Bilder kan avvike fra originalen. Ytterligere tekniske data finner du i manualen. Tekniske modifiseringer og feil kan forkomme.
Generert til 15.10.2025, 13:25