## Worksheet
NUE
Adapter for tilpasning av enhetshodene i serien N i hulldiameter 30.5 mm Tetthetsgrad IP69K
Bestillingsinformasjon
Produkt-typebetegnelse | NUE
Artikkelnummer (bestillingsnummer) | 101164776
EAN (European Article Number) | 4250116200610
eCl@ss number, version 12.0 | 27-37-12-13
eCl@ss number, version 11.0 | 27-37-12-13
eCl@ss-nummer, versjon 9.0 | 27-37-12-13
ETIM number, version 7.0 | EC000222
ETIM number, version 6.0 | EC000222
Gobale egenskaper
Standard | EN IEC 62061 EN IEC 60947-5-1 EN IEC 60947-5-3 EN IEC 60947-5-5 EN IEC 60204-1 EN IEC 60947-1
Versjon | Reduksjonsring
Design | Reducing 30,5mm to 22,3mm
Installasjonsbetingelser (mekaniske) | vilkårlig
Bruttovekt | 20 g
Mekaniske data - mål
Hulldiameter | 30,5 mm
Avstand | 50 x 50 mm
Omgivelsesbetingelser
Ambient temperature | -25 ... +80 °C
sjokkresitanse | 30 g / 18 ms
motstandsdyktig mot vibrasjon | 20 g / 10 ... 150 Hz
inkludert ved levering
inkludert ved levering | Adapterring, pakning, skive
Schmersal Nordiska AB, F O Petersons gata 28, S-421 31 Västra Frölunda
Data og verdier er kontrollert omhyggelig. Bilder kan avvike fra originalen. Ytterligere tekniske data finner du i manualen. Tekniske modifiseringer og feil kan forkomme.
Generert til 28.03.2025, 19:43