## Worksheet
TVH 017-22Y-M20
| 3 Kabelinngang M 20 x 1.5 metallhus 4 Kontakter 67 mm x 130 mm x 43 mm ( grunnleggende komponent) | Aktuatorhodet kan reposisjoneres i trinn 4 x 90° Kontinuerlig justering av spakens posisjon 360° Spaken kan transponeres med 180°
Bestillingsinformasjon
Produkt-typebetegnelse | TVH 017-22Y-M20
Artikkelnummer (bestillingsnummer) | 101172689
EAN (European Article Number) | 4030661301471
eCl@ss number, version 12.0 | 27-27-06-01
eCl@ss number, version 11.0 | 27-27-06-01
eCl@ss-nummer, versjon 9.0 | 27-27-06-01
ETIM number, version 7.0 | EC000030
ETIM number, version 6.0 | EC000030
Tillatelser - Standard
Data | CCC
Gobale egenskaper
Standard | EN IEC 60947-5-1
Aktivt prinsipp | mekanisk
Stempelform | Trinsehjul
Kapslingsmateriale | Formstøpt lett legering, lakkert
Materialet for husbelegg | lakkert
Bruttovekt | 475 g
Gobale egenskaper - Karakteristikker
Antall åpnere | 2
Antall lukkere | 2
Mekaniske data
Betjeningselement | Arm med rulle
Valsemateriale | Plast
Mekanisk levetid, minimum | 1 000 000 bevegelser
Aktueringsvinkel fra venstre for koblingsaksel | 30 °
Aktueringsvinkel fra høyre for koblingsaksel | 30 °
Contact opening | 2 x 2,5 mm
Aktueringshastighet, minimum | 1 mm/min
Aktueringshastighet, maksikum | 3 m/s
Note (Actuating speed) | Aktueringshastighet med vertikal aktueringsvinkel for koblingsaksel
aktiveringsmoment | 0,3 Nm
Mechanical data - Connection technique
Konnektor stikk | Skrueforbindelse M20 x 1.5
Kabeldimensjon, minimum | 1,5 mm²
Kabeldimensjon, maksimum | 2,5 mm²
Note | Alle indikasjoner om kabelsnittet inkluderer lederhylsene.
Ledertverrsnitt | 13 AWG
Mekaniske data - mål
Lengde på sensor | 43 mm
Bredde på sensor | 67 mm
Høyde på sensor | 188 mm
Rullebredde | 8,5 mm
Diameter på rullen | 20 mm
Omgivelsesbetingelser
Tetthetsgrad | IP65
Ambient temperature | -30 ... +90 °C
Ambient conditions - Insulation values
Isolasjonsspenning | 500 V
Elektriske data
Termisk teststrøm | 10 A
Utstyrskategori AC-15 | 400 VAC
Utstyrskategori AC-15 | 4 A
Koblingselement | NO-kontakt, NC-kontakt
Bryteprinsipp | Glidekontakt
Materiale for kontakter, elekrisk | Sølv
Schmersal Nordiska AB, F O Petersons gata 28, S-421 31 Västra Frölunda
Data og verdier er kontrollert omhyggelig. Bilder kan avvike fra originalen. Ytterligere tekniske data finner du i manualen. Tekniske modifiseringer og feil kan forkomme.
Generert til 11.10.2024, 10:42