## Worksheet
EX-ZQ 900-02-3D
| 3 kabelinnganger M 20 x 1.5 Ex-Sone 22 metallhus Utløsningstrykknapp visere Robust design | Stor kabingsseksjon Det er ikke mulig å vri slepeøyet Ekstern vanntett mansjett Line trekk og linebrudd deteksjon ensidig betjening / line inntil 75 meter
Bestillingsinformasjon
Produkt-typebetegnelse | EX-ZQ 900-02-3D
Artikkelnummer (bestillingsnummer) | 103012458
EAN (European Article Number) | 4030661483450
eCl@ss number, version 12.0 | 27-37-12-01
eCl@ss number, version 11.0 | 27-37-12-01
eCl@ss-nummer, versjon 9.0 | 27-37-12-01
ETIM number, version 7.0 | EC002033
ETIM number, version 6.0 | EC002033
Tillatelser - Standard
Data | ATEX (Konformitätserklärung)
Eksplosjonsvern
Eksplosjonsvern: standard | EN IEC 60079-0 EN 60079-31
Eksplosjonsvernsoner | 22
Eksplosjonsvern-kategori | 3D
Eksplosjonsvern-merking | EX II 3D Ex tc IIIC T100°C Dc
Gobale egenskaper
Standard | EN ISO 13850 EN IEC 60947-5-1 EN IEC 60947-5-5
Kapslingsmateriale | Metall, zinkdruckguss
Materialet for husbelegg | lakkert
Materiale for deksel | Stål
Lengden på trekk, maksimum | 75 m
Bruttovekt | 1 650 g
Gobale egenskaper - Karakteristikker
Antall eksterne kontakter | 0
Antall sikkerhetskontakter | 2
Feature | one-side operation
Klassifisering
Standarder, forskrifter | EN ISO 13849-1
Mission time | 20 år
Klassifisering - sikkerhetsutganger
B10D Åpner (NC) | 100 000 bevegelser
Mekaniske data
Mekanisk levetid, minimum | 1 000 000 bevegelser
Aktiviseringskraft, maksimum | 200 N
Actuating travel | 400 mm
Mechanical data - Connection technique
Konnektor stikk | Skrueforbindelse M20 x 1.5
Klemområde for kabelgjennomføringene, minimum | 7 mm
Klemområde for kabelgjennomføringene, maksimum | 12 mm
Kabeldimensjon, minimum | 0,75 mm²
Kabeldimensjon, maksimum | 2,5 mm²
Note | Alle indikasjoner om kabelsnittet inkluderer lederhylsene.
Mekaniske data - mål
Lengde på sensor | 57 mm
Bredde på sensor | 71,5 mm
Høyde på sensor, minimum | 221 mm
Høyde på sensor, maksimum | 237 mm
Omgivelsesbetingelser
Tetthetsgrad | IP67
Ambient temperature | -20 ... +55 °C
Ambient conditions - Insulation values
Isolasjonsspenning | 500 V
Nominell impulsmotstandsspenning | 6 kV
Elektriske data
Termisk teststrøm | 4 A
Utstyrskategori AC-15 | 230 VAC
Utstyrskategori AC-15 | 4 A
Utstyrskategori DC-13 | 24 VDC
Utstyrskategori DC-13 | 1 A
Koblingselement | NO-kontakt, NC-kontakt
Bryteprinsipp | Moment
Materiale for kontakter, elekrisk | Sølv
inkludert ved levering
inkludert ved levering | Inkludert eks-sertifisert skrudd kabelgjennomføring og skruplugg
Note
Note (General) | For lengder på over 10 m, må det installeres mellomliggende kabelstøtte hver 3 til 5 m. Anbefalt lengde på trekkwire-nødstopprytere i forhold til omgivelsestemperaturområdet. Ettersom bøssingene kan bli deformert når det trekkes i wiren, bør det trekkes i wiren flere ganger etter montering. Deretter må wiren strammes igjen ved hjelp av øyebolt eller strammer.
Schmersal Nordiska AB, F O Petersons gata 28, S-421 31 Västra Frölunda
Data og verdier er kontrollert omhyggelig. Bilder kan avvike fra originalen. Ytterligere tekniske data finner du i manualen. Tekniske modifiseringer og feil kan forkomme.
Generert til 11.02.2025, 17:23