## Worksheet
NWSP32GR
for 3 posisjonsversjoner Grå Alternativ til opprettholdt brytervelger betjent med nøkkel Tetthetsgrad IP69K Monteringshull Ø 22,3 mm
Bestillingsinformasjon
Produkt-typebetegnelse | NWSP32GR
Artikkelnummer (bestillingsnummer) | 101160850
EAN (European Article Number) | 4250116200443
eCl@ss number, version 12.0 | 27-37-12-13
eCl@ss number, version 11.0 | 27-37-12-13
eCl@ss-nummer, versjon 9.0 | 27-37-12-13
ETIM number, version 7.0 | EC000222
ETIM number, version 6.0 | EC000222
Tillatelser - Standard
Data | hygiene tested
Gobale egenskaper
Versjon | Sperre for opprettholdt brytervelger
Installasjonsbetingelser (mekaniske) | Screw mounting
Kapslingsmateriale | Plast
Farge på husoverdelen | transparent
Farge på husunderdelen | svart
Bruttovekt | 40 g
Note | For 3-posisjonsversjoner
Mekaniske data
Montering | Skruer Montert fra baksiden. For dette formålet er det 4 borehull på 3.5 mm diameter, 12 mm dype for selvskjærende skruer. Rutenettmåling i 56 x 60 mm.
Mekaniske data - mål
Lengde | 74 mm
Bredde | 85 mm
Høyde | 30,5 mm
Langde x bredde x høyde | Avstand: 74 mm x 85 mm
Omgivelsesbetingelser
Ambient temperature | -25 ... +80 °C
sjokkresitanse | 30 g / 18 ms
motstandsdyktig mot vibrasjon | 20 g / 10 ... 150 Hz
inkludert ved levering
Merknad (inkludert ved levering, antall og type) | Befestigungsschrauben nicht im Lieferumfang enthalten
Schmersal Nordiska AB, F O Petersons gata 28, S-421 31 Västra Frölunda
Data og verdier er kontrollert omhyggelig. Bilder kan avvike fra originalen. Ytterligere tekniske data finner du i manualen. Tekniske modifiseringer og feil kan forkomme.
Generert til 22.03.2025, 13:03