## Worksheet
IFL 4-120M-10N
Plast bryterhus DC 3-ledning dobbel isolering miniatyregeme Konstruksjon M12
Bestillingsinformasjon
Note (Delivery capacity) | Ikke tilgjengelig!
Produkt-typebetegnelse | IFL 4-120M-10N
Artikkelnummer (bestillingsnummer) | 101084077
EAN (European Article Number) | 4030661019161
eCl@ss number, version 12.0 | 27-27-40-01
eCl@ss number, version 11.0 | 27-27-01-01
eCl@ss-nummer, versjon 9.0 | 27-27-01-01
ETIM number, version 7.0 | EC002714
ETIM number, version 6.0 | EC002714
Gobale egenskaper
Standard | DIN VDE 0660-208 EN IEC 60947-5-2
Huskonstruksjonsform | sylinder, gjenget
Installasjonsbetingelser (mekaniske) | ikke i flukt
Kapslingsmateriale | Plast
Aktivt område | Plast
Materiale for muttrene | Plast
Materiale for underlagsskiven | Perbunan®
Bruttovekt | 50 g
Gobale egenskaper - Karakteristikker
Integrert indikator, status | Ja
Antall ledere | 3
Mekaniske data
Tiltrekkingsmoment for muttre, maksimum | 0,9 Nm
Mechanical data - Switching distances according EN IEC 60947-5-3
Bryterdistanse | 4 mm
Mechanical data - Connection technique
Lengde for kabel | 2 m
Konnektor stikk | Kabel
Ledertverrsnitt | 0,14 mm2
Materiale for kabelmantel | PVC
Mekaniske data - mål
ISO-gjenger på sensor | M12
bredde på tvers av plan | 17 AF
Lengde på sensor | 32,6 mm
Omgivelsesbetingelser
Tetthetsgrad | IP67
Ambient temperature | -25 ... +70 °C
Protection class | II
Elektriske data
Type of voltage range | DC
No-load supply current I0, typical | 3 mA
Rated operating voltage | 10 ... 30 VDC
driftssstrøm | 200 mA
Koblingselement | Åpner (NC)
Beskyttelseskabling integrert | induktiv interferensbeskyttelse Beskyttet mot omvendt polaritet Overlastsikring Maks. sikringsytelse
Brytefrekvens, cirka | 800 Hz
Elektriske data - Digital utgang
Voltage drop Ud, maximum | 1,2 V
Current at Voltage drop Ud | 0,2 A
Koblingsutgang | n-type
Statusvisning
Note (Integral System Diagnostics, status ) | gul lysdiode
Schmersal Nordiska AB, F O Petersons gata 28, S-421 31 Västra Frölunda
Data og verdier er kontrollert omhyggelig. Bilder kan avvike fra originalen. Ytterligere tekniske data finner du i manualen. Tekniske modifiseringer og feil kan forkomme.
Generert til 20.10.2024, 02:45