## Worksheet
BNS 40S-12ZG 3,0M
| LED versjon Rustfri stålmantel Kabeltilkobling egnet for næringsmiddelindustrien Skjult montering mulig 88 mm x 27 mm x 14,5 mm | Lang levetid ingen mekanisk slitasje Ufølsom overfor tilsmussing Ufølsom overfor tverrgående forskyvning Egnet for næringsmiddelindustrien
Bestillingsinformasjon
Produkt-typebetegnelse | BNS 40S-12ZG 3,0M
Artikkelnummer (bestillingsnummer) | 103000646
EAN (European Article Number) | 4030661420967
eCl@ss number, version 12.0 | 27-27-44-01
eCl@ss number, version 11.0 | 27-27-24-02
eCl@ss-nummer, versjon 9.0 | 27-27-24-02
ETIM number, version 7.0 | EC002544
ETIM number, version 6.0 | EC002544
Tillatelser - Standard
Data | cULus ECOLAB
Gobale egenskaper
Standard | BG-GS-ET-14 EN IEC 60947-5-3
Kodenivå i henhold til ISO 14119 | lav
Aktivt prinsipp | Magnetisk drev
Installasjonsbetingelser (mekaniske) | ikke i flukt
Kapslingsmateriale | Rustfritt stål (V4A)
Bruttovekt | 320 g
Gobale egenskaper - Karakteristikker
Koding | Ja
Skjulte gjengede hull på baksiden | Nei
Integrert indikator, status | Ja
Prerequisite evaluation unit | Ja
Antall åpnere | 2
Antall lukkere | 1
Klassifisering
Standarder, forskrifter | EN ISO 13849-1
Mission time | 20 år
Klassifisering - sikkerhetsutganger
B10D-verdi, NC-/NO-kontakt (NC/NO) | 25 000 000 bevegelser
Mekaniske data
Betjeningselement | Magnet
Bevegelsesretning | Frontalt til den aktive flaten
Mechanical data - Switching distances
Sikret bryteravstand &quot;PÅ&quot; | 8 mm
Sikret bryteravstand &quot;AV&quot; | 18 mm
Note (switching distance) | All switching distances in accordance EN IEC 60947-5-3
Mechanical data - Connection technique
Lengde for kabel | 3 m
Konnektor stikk | kabel
Number of cable wires | 6
Ledertverrsnitt | 0,25 mm2
Ledertverrsnitt | 23 AWG
Materiale for kabelmantel | PVC
Kabeltype | LiYY
Mekaniske data - mål
Lengde på sensor | 14 mm
Bredde på sensor | 88 mm
Høyde på sensor | 27 mm
Omgivelsesbetingelser
Tetthetsgrad | IP69
Ambient temperature | -25 ... +80 °C
Storage and transport temperature | -25 ... +80 °C
Resistent mot vibrasjoner iht. EN 60068-2-6 | 10 … 55 Hz, Amplitude 1 mm
sjokkresitanse | 30 g / 11 ms
Elektriske data
Brytestrøm, maksimum | 0,01 A
Bryteeffekt, maksimum | 0,24 W
Koblingselement | 1 NO-kontakt, 2 NC-kontakter
Brytefrekvens, maksimum | 5 Hz
Elektriske data - Digital utgang
Koblingsutgang | Annet, reedkontakter
inkludert ved levering
inkludert ved levering | Actuator must be ordered separately.
Tilbehør
Anbefaling (aktivator) | BPS 40S-2 BPS 40S-1-C BPS 40S-2-C
Recommended safety switchgear | SRB-E-301ST SRB-E-201LC
Note
Note (General) | Kontaktsymboler vist for verneinnretningen i lukket tilstand. Kontaktkonfigurasjonen for versjoner med eller uten lysdiode er identisk.
Kablingseksempel
Note (Wiring diagram) | Kontakt S21-S22 må integreres i sikkerhetskretsen.
Schmersal Nordiska AB, F O Petersons gata 28, S-421 31 Västra Frölunda
Data og verdier er kontrollert omhyggelig. Bilder kan avvike fra originalen. Ytterligere tekniske data finner du i manualen. Tekniske modifiseringer og feil kan forkomme.
Generert til 23.05.2025, 06:57