## Worksheet
M2S 441-11Y
| 2 kabelinnganger M 20 x 1.5 Med stor etter-reise metallhus Aktuatorhode med fanget rustfritt stål ball aktuator | 2 Kontakter 106 mm x 99 mm x 63 mm (grunnleggende komponent) Tetthetsgrad IP65
Bestillingsinformasjon
Produkt-typebetegnelse | M2S 441-11Y
Artikkelnummer (bestillingsnummer) | 101058560
EAN (European Article Number) | 4030661032856
eCl@ss number, version 12.0 | 27-27-06-01
eCl@ss number, version 11.0 | 27-27-06-01
eCl@ss-nummer, versjon 9.0 | 27-27-06-01
ETIM number, version 7.0 | EC000030
ETIM number, version 6.0 | EC000030
Tillatelser - Standard
Data | INMETRO CCC
Gobale egenskaper
Standard | EN IEC 60947-5-1
Aktivt prinsipp | mekanisk
Stempelform | Sfære
Kapslingsmateriale | Støpt jern, galvanisert
Materialet for husbelegg | lakkert
Bruttovekt | 1 310 g
Gobale egenskaper - Karakteristikker
Antall åpnere | 1
Antall lukkere | 1
Klassifisering - sikkerhetsutganger
B10D Åpner (NC) | 2 000 000 bevegelser
Mekaniske data
Betjeningselement | Nok
Mekanisk levetid, minimum | 5 000 000 bevegelser
Aktueringsvinkel | 20 °
Contact opening | 2 x 2,5 mm
Aktueringshastighet, minimum | 1 mm/min
Aktueringshastighet, maksikum | 1 m/s
Note (Actuating speed) | Aktueringshastighet med vertikal aktueringsvinkel for koblingsaksel
Mechanical data - Connection technique
Konnektor stikk | Skrueforbindelse M20 x 1.5
Kabeldimensjon, minimum | 1,5 mm²
Kabeldimensjon, maksimum | 2,5 mm²
Note | Alle indikasjoner om kabelsnittet inkluderer lederhylsene.
Ledertverrsnitt | 13 AWG
Mekaniske data - mål
Lengde på sensor | 63 mm
Bredde på sensor | 106 mm
Høyde på sensor | 161 mm
Diameter på medbringeren | 10 mm
Omgivelsesbetingelser
Tetthetsgrad | IP65
Ambient temperature | -30 ... +90 °C
Ambient conditions - Insulation values
Isolasjonsspenning | 250 VAC
Nominell impulsmotstandsspenning | 4 kV
Elektriske data
Termisk teststrøm | 16 A
Utstyrskategori AC-15 | 250 VAC
Utstyrskategori AC-15 | 4 A
Koblingselement | NO-kontakt, NC-kontakt
Note (Switching element) | galvanisk atskilte kontaktbroer
Bryteprinsipp | Moment
Prelltid, maksimum | 5 ms
Kontaktomslagstid, maksimum | 35 ms
Materiale for kontakter, elekrisk | Sølv
Note
Note (General) | Aktuering fra siden av stempelet bør unngås, siden dette reduserer den mekaniske levetiden til stillingsbryteren.
Schmersal Nordiska AB, F O Petersons gata 28, S-421 31 Västra Frölunda
Data og verdier er kontrollert omhyggelig. Bilder kan avvike fra originalen. Ytterligere tekniske data finner du i manualen. Tekniske modifiseringer og feil kan forkomme.
Generert til 16.04.2025, 02:36