## Worksheet
MZM 120 B ST2-1P2PW2RE-A
| Aktivator overvåket konnektorplugg M12, 8-polet driftsspenning klarsignal, når sikkerhet Plast bryterhus Sikkerhetsbrytere må brukes som endestopper 40 mm x 179 mm x 40 mm | Elektronisk kontaktfritt, kodet syste, Ujevn justerbar låsing 3 lysdioder som viser driftsbetingelser Sensorteknologi tillater et offset mellom aktivator og sperre på ± 5 mm vertikalt og ± 3 mm horisontalt Intelligent diagnose Selvovervåkende seriekabling
Bestillingsinformasjon
Note (Delivery capacity) | Ikke tilgjengelig!
Produkt-typebetegnelse | MZM 120 B ST2-1P2PW2RE-A
Artikkelnummer (bestillingsnummer) | 101215714
EAN (European Article Number) | 4030661419312
eCl@ss number, version 12.0 | 27-27-26-03
eCl@ss number, version 11.0 | 27-27-26-03
eCl@ss-nummer, versjon 9.0 | 27-27-26-03
ETIM number, version 7.0 | EC002593
ETIM number, version 6.0 | EC002593
Tillatelser - Standard
Data | cULus
Gobale egenskaper
Standard | EN ISO 13849-1 EN IEC 60947-5-3 EN IEC 61508
Aktivt prinsipp | induktiv
Kapslingsmateriale | Plast, glassfiber forsterket termoplast
Reaksjonstid, maksimum | 150 ms
Farens varighet, maksimum | 150 ms
Bruttovekt | 150 g
Gobale egenskaper - Karakteristikker
driftsspenning | Ja
Aktivator overvåket | Ja
Fast posisjon | Ja
Kortslutningsdeteksjon | Ja
Kortslutningsgjenkjenning | Ja
Sikkerhetsfunksjoner | Ja
Integrert indikator, status | Ja
Antall sikkerhetskontakter | 2
Klassifisering
Standarder, forskrifter | EN IEC 60947-5-3 EN IEC 61508
PFH-verdi | 4,30 x 10⁻⁹ /h
Mission time | 20 år
Klassifisering - sikkerhetslåsfunksjon
Performance Level, up to | e
Kontrollkategori | 4
Safety Integrity Level (SIL), suitable for applications in | 3
Mekaniske data
Mekanisk levetid, minimum | 1 000 000 bevegelser
Note (Mechanical life) | Operasjoner for vakter ≤ 5 kg
Klemmekraft | 500 N
Holdekraft, minimum | 30 N
Holdekraft, maksimum | 80 N
Mechanical data - Connection technique
Note (length of the sensor chain) | Cable length and cross-section change the voltage drop dependiing on the output current
Konnektor stikk | Konnektorplugg M12, 8-polet
Mekaniske data - mål
Lengde på sensor | 40 mm
Bredde på sensor | 40 mm
Høyde på sensor | 177,5 mm
Omgivelsesbetingelser
Tetthetsgrad | IP67 IP69K
Ambient temperature | -25 ... +55 °C
Storage and transport temperature | -25 ... +85 °C
Relativ fuktighet, minimum | 30 %
Relativ fuktighet, maksimum | 95 %
Note (Relative humidity) | ikke kondenserende ikke-ising
Resistent mot vibrasjoner iht. EN 60068-2-6 | 10 … 150 Hz, Amplitude 0,35 mm
sjokkresitanse | 30 g / 11 ms
Protection class | II
Ambient conditions - Insulation values
Isolasjonsspenning | 32 VDC
Nominell impulsmotstandsspenning | 0,8 kV
Overvoltage category | III
Forurensningsgrad iht. VDE 0100 | 3
Elektriske data
No-load supply current I0, typical | 600 mA
driftssstrøm | 50 mA
Tid til beredskap, maksimum | 4 000 ms
Brytefrekvens, cirka | 1 Hz
Elektrisk sikringsytelse, maksimum | 2 A
Elektriske data - Solenoidkontroll INN
Koblingsterskeler for magnetinnganger | -3 V … 5 V (Low) 15 V … 30 V (High)
Magnet switch-on time | 100 %
Electrical data - Safety digital inputs
Koplingsterskler på sikkerhetsinnganger | −3 V … 5 V (Low) 15 V … 30 V (High)
Driftsstrøm for sikkerhetsinngangene ved 24 V | 5 mA
Electrical data - Safety digital outputs
Driftssstrøm (sikkerhetsutganger) | 250 mA
Voltage drop Ud, maximum | 1 V
Leakage current Ir, maximum | 0,5 mA
Elektriske data - diagnoseutgang
Voltage drop Ud, maximum | 2 V
Statusvisning
Merk (Lysdiode for brytertilstandsindikator) | Koblingsforhold: gul lysdiode Feil funksjonell defekt: rød lysdiode Tilførselsspenning UB foreligger: grønn LED
Pin-tildeling
PIN 1 | A1 Matespenning
PIN 2 | X1 Sikkerhetsinngang 1
PIN 3 | A2 GND
PIN 4 | Y1 Sikkerhetsutgang 1
PIN 5 | OUT DIagnostisk utgang
PIN 6 | X2 Sikkerhetsinngang 2
PIN 7 | Y2 Sikkerhetsutgang 2
PIN 8 | IN Solenoidkontroll
PIN 9 | uten funksjon
inkludert ved levering
inkludert ved levering | Actuator must be ordered separately.
Tilbehør
Anbefaling (aktivator) | MZM 120-B1.1
Note
Note (General) | Så lenge vakten forblir lukket, kan den ulåste vakten låses på nytt. I så fall aktiveres sikkerhetsutgangene på nytt, slik at vakten ikke må åpnes.
Schmersal Nordiska AB, F O Petersons gata 28, S-421 31 Västra Frölunda
Data og verdier er kontrollert omhyggelig. Bilder kan avvike fra originalen. Ytterligere tekniske data finner du i manualen. Tekniske modifiseringer og feil kan forkomme.
Generert til 13.10.2024, 21:19