## Worksheet
NWSE5K.1
Tetthetsgrad IP69K Monteringshull Ø 22,3 mm
Bestillingsinformasjon
Produkt-typebetegnelse | NWSE5K.1
Artikkelnummer (bestillingsnummer) | 101190552
EAN (European Article Number) | 4030661527956
eCl@ss number, version 12.0 | 27-37-12-13
eCl@ss number, version 11.0 | 27-37-12-13
eCl@ss-nummer, versjon 9.0 | 27-37-12-13
ETIM number, version 7.0 | EC000222
ETIM number, version 6.0 | EC000222
Tillatelser - Standard
Data | cULus hygiene tested
Gobale egenskaper
Standard | EN IEC 60947-5-1
Versjon | Trinnvelgerbryter
Design | Long toggle
Installasjonsbetingelser (mekaniske) | vilkårlig
Veksle | kort
Forseglingstype | Membran Leppetettinger
Materiale for operatorene | ABS
Materialet i frontring | ABS, krombelagt
Farge for Betjeningsdel | Svart
Farge for frontringen | Sølv
Farge på håndtaket | Grå
Farge på belgene | Svart
Bruttovekt | 140 g
Gobale egenskaper - Karakteristikker
Forrigling | Ja
Fullstendig insolert | Ja
Antall bryterposisjoner | 5
Mekaniske data
koblingsvinkel | 60 °
Montering | monteringsflens
Tiltrekkingsmoment for skruer | 0,6 Nm
Mechanical data - Connection technique
Konnektor stikk | Skrueforbindelse M20 x 1.5
Mekaniske data - mål
Høyde | 26 mm
Monteringsdybde | 69,5 mm
Frontringens diameter | 44,5 mm
Lengden på håndtaket | 46 mm
Håndtakets diameter | 39 mm
Mounting diameter | 22,3 mm
Tykkelse på frontplaten, minimum {mm} | 1,5 mm
Tykkelse på frontplaten, maksimum | 6 mm
Avstand | 50 x 50 mm
Omgivelsesbetingelser
Tetthetsgrad | IP67 IP69K
Ambient temperature | +0 ... +80 °C
sjokkresitanse | 30 g / 18 ms
motstandsdyktig mot vibrasjon | 20 g / 10 ... 150 Hz
Ambient conditions - Insulation values
Isolasjonsspenning | 690 V
Elektriske data
Termisk teststrøm | 20 A
Bryteeffekt, AC-3 | 5 500 W
Bryteeffekt, AC-23 | 7 500 W
Note
Note (General) | Beskyttelse mot korrosjon for de elektriske elementene bak frontplaten kan ikke garanteres. Hvis det kreves en nullstilling, anbefaler vi at du bruker trinn 1 (kontakt 1) for å gjøre dette, og ikke tilordne den.
Schmersal Nordiska AB, F O Petersons gata 28, S-421 31 Västra Frölunda
Data og verdier er kontrollert omhyggelig. Bilder kan avvike fra originalen. Ytterligere tekniske data finner du i manualen. Tekniske modifiseringer og feil kan forkomme.
Generert til 24.11.2024, 13:42