## Worksheet
MZM 100 B ST2-SD2PR-A
| Aktivator overvåket driftsspenning Stikkontakt M12, 8-polet Automatisk forriging Magnetisk forrigling med innovativt og unikt driftsprinsipp 40 mm x 179 mm x 40 mm Elektronisk kontaktfritt, kodet syste, | Plast bryterhus Max. lengde på sensorkjedet 200 m 3 lysdioder som viser driftsbetingelser Sensorteknologi tillater et offset mellom aktivator og sperre på ± 5 mm vertikalt og ± 3 mm horisontalt Intelligent diagnose Selvovervåkende seriekabling
Bestillingsinformasjon
Produkt-typebetegnelse | MZM 100 B ST2-SD2PR-A
Artikkelnummer (bestillingsnummer) | 101208738
EAN (European Article Number) | 4030661393407
eCl@ss number, version 12.0 | 27-27-26-03
eCl@ss number, version 11.0 | 27-27-26-03
eCl@ss-nummer, versjon 9.0 | 27-27-26-03
ETIM number, version 7.0 | EC002593
ETIM number, version 6.0 | EC002593
Tillatelser - Standard
Data | TÜV cULus UKCA
Gobale egenskaper
Standard | EN ISO 13849-1 EN ISO 14119 EN IEC 60947-5-3 EN IEC 61508
Generell informasjon | Universell koding
Kodenivå i henhold til ISO 14119 | lav
Aktivt prinsipp | induktiv
Kapslingsmateriale | Plast, glassfiber forsterket termoplast, selvslukkende
Reaksjonstid, maksimum | 150 ms
Farens varighet, maksimum | 150 ms
Bruttovekt | 640 g
Gobale egenskaper - Karakteristikker
driftsspenning | Ja
Aktivator overvåket | Ja
Seriell diagnostikk | Ja
Fast posisjon | Ja
Kortslutningsdeteksjon | Ja
Kortslutningsgjenkjenning | Ja
Seriekabling | Ja
Sikkerhetsfunksjoner | Ja
Integrert indikator, status | Ja
Antall sikkerhetskontakter | 2
Anatall seriekabling av sensorer | 31
Klassifisering
Standarder, forskrifter | EN ISO 13849-1 EN IEC 61508
Klassifisering - sikkerhetslåsfunksjon
Performance Level, up to | e
Kontrollkategori | 4
PFH-verdi | 3,54 x 10⁻⁹ /h
Safety Integrity Level (SIL), suitable for applications in | 3
Mission time | 20 år
Mekaniske data
Mekanisk levetid, minimum | 1 000 000 bevegelser
Note (Mechanical life) | Aktueringshastighet ≤ 0,5 m/s Operasjoner for vakter ≤ 5 kg
Holding force, typically | 750 N
Holding force, guaranteed | 500 N
Holdekraft | 30 N
Type of the fixing screws | 2x M6
Tightening torque of the fixing screws | 8 Nm
Mechanical data - Switching distances according EN IEC 60947-5-3
Sikret bryteravstand &quot;PÅ&quot; | 0 mm
Sikret bryteravstand &quot;AV&quot; | 1 mm
Mechanical data - Connection technique
Length of sensor chain, maximum | 200 m
Note (length of the sensor chain) | Cable length and cross-section change the voltage drop dependiing on the output current
Note (series-wiring) | Unlimited number of devices, oberserve external line fusing, max. 31 devices in case of serial diagnostic SD
Konnektor stikk | Konnektor M12, 8-polet
Mekaniske data - mål
Lengde på sensor | 40 mm
Bredde på sensor | 40 mm
Høyde på sensor | 177,5 mm
Omgivelsesbetingelser
Tetthetsgrad | IP65 IP67
Ambient temperature | -25 ... +55 °C
Storage and transport temperature | -25 ... +70 °C
Relativ fuktighet, minimum | 30 %
Relativ fuktighet, maksimum | 95 %
Note (Relative humidity) | ikke kondenserende ikke-ising
Resistent mot vibrasjoner iht. EN 60068-2-6 | 10 … 150 Hz, Amplitude 0,35 mm / 5 g
sjokkresitanse | 30 g / 11 ms
Protection class | III
Permissible installation altitude above sea level, maximum | 2 000 m
Ambient conditions - Insulation values
Isolasjonsspenning | 32 VDC
Nominell impulsmotstandsspenning | 0,8 kV
Overvoltage category | III
Forurensningsgrad iht. VDE 0100 | 3
Elektriske data
Operating voltage | 24 VDC -15 % / +10 %
No-load supply current I0, typical | 100 mA
Current consumption with magnet ON, average | 350 mA
Current consumption with magnet ON, peak | 550 mA / 10 ms
Rated operating voltage | 24 VDC
driftssstrøm | 1 100 mA
Nødvendig nominell kortslutningsstrøm iht EN 60947-5-1 | 100 A
External wire and device fuse rating | 2 A gG
Tid til beredskap, maksimum | 4 000 ms
Brytefrekvens, maksimum | 1 Hz
Elektriske data - Solenoidkontroll INN
Designation, Magnet control | IN
Koblingsterskeler for magnetinnganger | -3 V … 5 V (Low) 15 V … 30 V (High)
Driftsstrøm for solenoidkontroll ved 24 V | 10 mA
Magnet switch-on time | 100 %
Test pulse duration, maximum | 5 ms
Test pulse interval, minimum | 40 ms
Classification ZVEI CB24I, Sink | C0
Classification ZVEI CB24I, Source | C1 C2 C3
Electrical data - Safety digital inputs
Designation, Safety inputs | X1 and X2
Koplingsterskler på sikkerhetsinnganger | −3 V … 5 V (Low) 15 V … 30 V (High)
Driftsstrøm for sikkerhetsinngangene ved 24 V | 5 mA
Test pulse duration, maximum | 1 ms
Test pulse interval, minimum | 100 ms
Classification ZVEI CB24I, Sink | C1
Classification ZVEI CB24I, Source | C1 C2 C3
Electrical data - Safety digital outputs
Designation, Safety outputs | Y1 and Y2
Driftssstrøm (sikkerhetsutganger) | 250 mA
Sikkerhetsutgang | short-circuit proof, p-type
Voltage drop Ud, maximum | 1 V
Leakage current Ir, maximum | 0,5 mA
Voltage, Utilisation category DC-13 | 24 VDC
Current, Utilisation category DC-13 | 0,25 A
Test pulse interval, typical | 1000 ms
Test pulse duration, maximum | 1 ms
Classification ZVEI CB24I, Source | C1
Classification ZVEI CB24I, Sink | C1
Elektriske data - diagnoseutgang
Design of control elements | short-circuit proof, p-type
Electrical data - Serial diagnostic SD
Designation, Serial diagnostic SD | OUT
Operation current | 150 mA
Design of control elements | short-circuit proof, p-type
Wiring capacitance | 50 nF
Statusvisning
Merk (Lysdiode for brytertilstandsindikator) | Koblingsforhold: gul lysdiode Feil funksjonell defekt: rød lysdiode Tilførselsspenning UB: grønn lysdiode
Pin-tildeling
PIN 1 | A1 Matespenning
PIN 2 | X1 Sikkerhetsinngang 1
PIN 3 | A2 GND
PIN 4 | Y1 Sikkerhetsutgang 1
PIN 5 | OUT seriell diagnostisk utgang
PIN 6 | X2 Sikkerhetsinngang 2
PIN 7 | Y2 Sikkerhetsutgang 2
PIN 8 | IN seriell diagnostisk inngang
inkludert ved levering
inkludert ved levering | Actuator must be ordered separately.
Tilbehør
Anbefaling (aktivator) | MZM 100-B1.1
Note
Note (General) | As long as the actuating unit is applied to the solenoid interlock, the unlocked safety guard can be relocked. In this case, the safety outputs are re-enabled, so that the safety guard must not be opened.
Schmersal Nordiska AB, F O Petersons gata 28, S-421 31 Västra Frölunda
Data og verdier er kontrollert omhyggelig. Bilder kan avvike fra originalen. Ytterligere tekniske data finner du i manualen. Tekniske modifiseringer og feil kan forkomme.
Generert til 03.12.2024, 07:08