## Worksheet
RS655-Z22-G230
metallhus Line trekk og linebrudd deteksjon Tetthetsgrad IP66, IP67 Sentralforbindelse terminal Mekanisk Bryteposisjonsindikasjon tosidig betjening / line inntil 2 x 100 meter
Bestillingsinformasjon
Produkt-typebetegnelse | RS655-Z22-G230
Artikkelnummer (bestillingsnummer) | 153031616
EAN (European Article Number) | 4030661532943
eCl@ss number, version 12.0 | 27-37-12-01
eCl@ss number, version 11.0 | 27-37-12-01
eCl@ss-nummer, versjon 9.0 | 27-37-12-01
ETIM number, version 7.0 | EC002033
ETIM number, version 6.0 | EC002033
Tillatelser - Standard
Data | cULus CCC
Gobale egenskaper
Standard | EN 620 EN ISO 13850 EN IEC 60947-5-1 EN IEC 60947-5-5
Kapslingsmateriale | Støpt jern, lakkert
Materiale for deksel | Støpt jern, lakkert
Lengden på trekk, maksimum | 100 m
Bruttovekt | 6 140 g
Gobale egenskaper - Karakteristikker
Signallampe | Ja
Antall eksterne kontakter | 2
Antall sikkerhetskontakter | 2
Antall signallamper | 1
Klassifisering
Standarder, forskrifter | EN ISO 13849-1
Mission time | 20 år
Klassifisering - sikkerhetsutganger
B10D Åpner (NC) | 100 000 bevegelser
Mekaniske data
Betjeningselement | Arm med rulle N300
Mekanisk levetid, minimum | 100 000 bevegelser
Actuation direction | Aktiveringsretning høyre- og venstrerotering hver gang 75°
Mechanical data - Connection technique
Kabelføring | 2 x M25 x 1,5
Konnektor stikk | Fjærtrinseforbindelse
Kabeldimensjon, minimum | 0,5 mm², fleksibel
Kabeldimensjon, maksimum | 2,5 mm², fleksibel
Omgivelsesbetingelser
Tetthetsgrad | IP66 IP67
Ambient temperature | -25 ... +60 °C
Protection class | I
Ambient conditions - Insulation values
Isolasjonsspenning | 300 V
Nominell impulsmotstandsspenning | 4 kV
Forurensningsgrad iht. IEC/EN 60947-1 | 3
Elektriske data
Termisk teststrøm | 6 A
Utstyrskategori AC-15 | 230 VAC
Utstyrskategori AC-15 | 3 A
Utstyrskategori DC-13 | 24 VDC
Utstyrskategori DC-13 | 3 A
Bryteprinsipp | Moment
Materiale for kontakter, elekrisk | Sølv
Statusvisning
Farge på signallampen | rød
Merk (Lysdiode for brytertilstandsindikator) | Tilførselsspenning UB: 230 VAC
Diverse data
Merknad (app-applikasjoner) | Trekkwire-nødstoppbrytere
Schmersal Nordiska AB, F O Petersons gata 28, S-421 31 Västra Frölunda
Data og verdier er kontrollert omhyggelig. Bilder kan avvike fra originalen. Ytterligere tekniske data finner du i manualen. Tekniske modifiseringer og feil kan forkomme.
Generert til 25.02.2025, 15:22