## Worksheet
SE-SET VER.2.0 10,5M/20M SENSORSETT
Sender + mottaker
Bestillingsinformasjon
Produkt-typebetegnelse | SE-SET VER.2.0 10,5M/20M SENSORSETT
Artikkelnummer (bestillingsnummer) | 101181969
EAN (European Article Number) | 4030661316550
eCl@ss number, version 12.0 | 27-27-34-91
eCl@ss number, version 11.0 | 27-27-34-91
eCl@ss-nummer, versjon 9.0 | 27-27-34-91
ETIM number, version 7.0 | EC002887
ETIM number, version 6.0 | EC002887
Gobale egenskaper
Kapslingsmateriale | Polyurethane
Bruttovekt | 420 g
Mekaniske data
Rekkevidde, minimum | 400 mm
Rekkevidde, maksimum | 10 000 mm
Mechanical data - Connection technique
Cable length, Transmitter | 10,5 m
Kabellengde, mottaker | 20 m
Kabeldimensjon, maksimum | 3 x 0,14 mm²
Mekaniske data - mål
Lengde | 37 mm
Diameter | 11,5 mm
Omgivelsesbetingelser
Tetthetsgrad | IP68
Ambient temperature | -25 ... +75 °C
Elektriske data
Operating voltage | 24 VDC -15 % / +10 %
Rated operating voltage | 10 ... 14 VDC
Schmersal Nordiska AB, F O Petersons gata 28, S-421 31 Västra Frölunda
Data og verdier er kontrollert omhyggelig. Bilder kan avvike fra originalen. Ytterligere tekniske data finner du i manualen. Tekniske modifiseringer og feil kan forkomme.
Generert til 18.11.2024, 03:09