## Worksheet
CSS 8-180-2P+D-M-LST
| Kabel med konnektor M12, 8-polet Komfortabel diagnostisering ved hjelp av sensorlysdiode og elektronisk signalutgang Plast bryterhus Elektronisk kontaktfritt, kodet syste, Skjev aktivering mulig? | Høy gjentakelsesnøyaktighet for brytepunkter Max. lengde på sensorkjedet 200 m Tidlig varsel ved drift nær grensen for sensorens hystereseområde Selvovervåkende seriekabling av 16 sensorer 2 kortslutningssikre PNP-sikkerhetsutganger
Bestillingsinformasjon
Produkt-typebetegnelse | CSS 8-180-2P+D-M-LST
Artikkelnummer (bestillingsnummer) | 101169560
EAN (European Article Number) | 4030661296005
eCl@ss number, version 12.0 | 27-27-46-01
eCl@ss number, version 11.0 | 27-27-24-03
eCl@ss-nummer, versjon 9.0 | 27-27-24-03
ETIM number, version 7.0 | EC001829
ETIM number, version 6.0 | EC001829
Tillatelser - Standard
Data | TÜV cULus UKCA
Gobale egenskaper
Standard | EN IEC 60947-5-3 EN IEC 61508
Aktivt prinsipp | induktiv
Huskonstruksjonsform | sylinder, gjenget
Installasjonsbetingelser (mekaniske) | ikke i flukt
Sensortopologi | Sensor for seriekabling Individuell sensor eller endesensor i serie
Kapslingsmateriale | Plast, glassfiber forsterket termoplast
Aktivt område | Plast, glassfiber forsterket termoplast
Materiale for muttrene | Plast, glassfiber forsterket termoplast
Reaksjonstid, maksimum | 30 ms
Farens varighet, maksimum | 30 ms
Bruttovekt | 138 g
Gobale egenskaper - Karakteristikker
Kortslutningsdeteksjon | Ja
Kortslutningsgjenkjenning | Ja
Sikkerhetsfunksjoner | Ja
Integrert indikator, status | Ja
Antall halvlederutganger med signalfunksjon | 1
Antall sikre digitale utganger | 2
Anatall seriekabling av sensorer | 16
Klassifisering
Standarder, forskrifter | EN ISO 13849-1 EN IEC 60947-5-3 EN IEC 61508
Performance Level, up to | e
Kontrollkategori iht. EN ISO 13849 | 4
PFH-verdi | 2,50 x 10⁻⁹ /h
Safety Integrity Level (SIL) | 3
Mission time | 20 år
Mekaniske data
Tiltrekkingsmoment for muttre, maksimum | 3 Nm
Mechanical data - Switching distances according EN IEC 60947-5-3
Switch distance, typical | 8 mm
Sikret bryteravstand &quot;PÅ&quot; | 7 mm
Sikret bryteravstand &quot;AV&quot; | 10 mm
Hysterese, (bryterdistanse), maksimum | 0,7 mm
Gjenta nøyaktighet R | 0,2 mm
Mechanical data - Connection technique
Lengde for kabel | 2 m
Konnektor stikk, inngang/utgang | Stik M12, 8-polet
Mekaniske data - mål
ISO-gjenger på sensor | M18
bredde på tvers av plan | 24 AF
Lengde på sensor | 92 mm
Omgivelsesbetingelser
Tetthetsgrad | IP65 IP67
Ambient temperature | -25 ... +60 °C
Storage and transport temperature | -25 ... +85 °C
Resistent mot vibrasjoner iht. EN 60068-2-6 | 10 … 55 Hz, Amplitude 1 mm
sjokkresitanse | 30 g / 11 ms
Protection class | II
Ambient conditions - Insulation values
Isolasjonsspenning | 32 VDC
Nominell impulsmotstandsspenning | 0,8 kV
Overvoltage category | III
Forurensningsgrad iht. VDE 0100 | 3
Elektriske data
Operating voltage | 24 VDC -15 % / +10 %
No-load supply current I0, typical | 50 mA
Rated operating voltage | 24 VDC
driftssstrøm | 1 000 mA
Brytefrekvens, cirka | 3 Hz
Utilisation category DC-12 | 24 VDC / 0,05 A
Electrical data - Safety digital outputs
Driftssstrøm (sikkerhetsutganger) | 500 mA
Utgangsstrøm (sikret utgang), maksimum | 0,5 A
Sikkerhetsutgang | p-type
Voltage drop Ud, maximum | 0,5 V
Leakage current Ir, maximum | 0,5 mA
Voltage, Utilisation category DC-12 | 24 VDC
Current, Utilisation category DC-12 | 0,5 A
Voltage, Utilisation category DC-13 | 24 VDC
Current, Utilisation category DC-13 | 0,5 A
Elektriske data - diagnoseutgang
Rated operating voltage | 24 VDC
Design of control elements | p-type
Voltage drop Ud, maximum | 4 V
Voltage, Utilisation category DC-12 | 24 VDC
Current, Utilisation category DC-12 | 0,05 A
Voltage, Utilisation category DC-13 | 24 VDC
Current, Utilisation category DC-13 | 0,05 A
Statusvisning
Merk (Lysdiode for brytertilstandsindikator) | Multifarget lysdiode: grønn, rød, gul
Pin-tildeling
PIN 1 | 1A1 Ue: (1)
PIN 2 | X2 Sikkerhetsinngang 2
PIN 3 | A2 GND
PIN 4 | Y1 Sikkerhetsutgang 1
PIN 5 | Signalutganger
PIN 6 | X1 Sikkerhetsinngang 1
PIN 7 | 2 Sikkerhetsutgang Y2
PIN 8 | uten funksjon
inkludert ved levering
inkludert ved levering | Actuator must be ordered separately.
Leveringsomfang for monteringsmateriell | 2x Muttre M18 x 1
Tilbehør
Anbefaling (aktivator) | CST 180-1 CST 180-2
Recommended safety switchgear | PROTECT PSC1 SRB-E-301ST SRB-E-201LC
Note
Note (General) | Krav til evalueringen: Tokanals sikkerhetsinngang, egnet for p-koblende sensorer med lukkerfunksjon. Funksjonstest av sensorene med syklisk utkobling i maks. 0,25 ms må tolereres av evalueringen. Kortslutningsgjenkjenning er ikke nødvendig i evalueringen.
Schmersal Nordiska AB, F O Petersons gata 28, S-421 31 Västra Frölunda
Data og verdier er kontrollert omhyggelig. Bilder kan avvike fra originalen. Ytterligere tekniske data finner du i manualen. Tekniske modifiseringer og feil kan forkomme.
Generert til 25.02.2025, 07:50