## Worksheet
BNS-B20-12ZG-R
| ferdigkoplet kabel Plast bryterhus Ikke-kontakt sikkerhetsbryter Stikker ikke inn i døråpningen 119,5 mm x 140 mm x 43,3 mm Erstatter dørhåndtak og sikkerhetsbryter, ingen ytterligere dørinstallasjon er nødvendig | Moderne og symmetrisk design Manipuleringssikker på grunn av integrert kodet sikkerhetssensor Ergonomisk betjening Egnet for henslede vern og skyvevern Ingen fremstikkende aktivator Enkel montering med 4 Skruer
Bestillingsinformasjon
Produkt-typebetegnelse | BNS-B20-12ZG-R
Artikkelnummer (bestillingsnummer) | 101186265
EAN (European Article Number) | 4030661333489
eCl@ss number, version 12.0 | 27-27-44-01
eCl@ss number, version 11.0 | 27-27-24-02
eCl@ss-nummer, versjon 9.0 | 27-27-24-02
ETIM number, version 7.0 | EC002544
ETIM number, version 6.0 | EC002544
Tillatelser - Standard
Data | cULus
Gobale egenskaper
Standard | BG-GS-ET-14 EN IEC 60947-5-3
Kodenivå i henhold til ISO 14119 | lav
Aktivt prinsipp | Magnetisk drev
Installasjonsbetingelser (mekaniske) | kvasi-i flukt
Kapslingsmateriale | Plast, glassfiber forsterket termoplast
Bruttovekt | 147 g
Gobale egenskaper - Karakteristikker
Koding | Ja
Integrert indikator, status | Ja
Antall åpnere | 2
Antall lukkere | 1
Antall sikkerhetskontakter | 2
Antall ledere | 6
Klassifisering
Standarder, forskrifter | EN ISO 13849-1
Mission time | 20 år
Klassifisering - sikkerhetsutganger
B10D-verdi, NC-/NO-kontakt (NC/NO) | 25 000 000 bevegelser
Mekaniske data
Betjeningselement | Magnet
Dørhengsel | Høyre
Holdekraft | 100 N
Dørmasse, skyvedør, maksimalt | 3 kg
Dørmasse, dreiedør, maksimalt | 5 kg
Mechanical data - Switching distances
Sikret bryteravstand &quot;PÅ&quot; | 0 mm
Sikret bryteravstand &quot;AV&quot; | 22 mm
Note (switching distance) | All switching distances in accordance EN IEC 60947-5-3
Mechanical data - Connection technique
Lengde for kabel | 1 m
Kabelføring | bunn
Konnektor stikk | kabel
Ledertverrsnitt | 0,25 mm2
Materiale for kabelmantel | PVC
Mekaniske data - mål
Lengde på sensor | 43,3 mm
Bredde på sensor | 119,5 mm
Høyde på sensor | 140 mm
Omgivelsesbetingelser
Tetthetsgrad | IP67
Ambient temperature | -25 ... +70 °C
Storage and transport temperature | -25 ... +70 °C
Resistent mot vibrasjoner iht. EN 60068-2-6 | 10 … 55 Hz, Amplitude 1 mm
sjokkresitanse | 30 g / 11 ms
Elektriske data
Brytespenning, maksimum | 100 VAC
Brytespenning, maksimum | 24 VDC
Brytestrøm, maksimum | 0,01 A
Bryteeffekt, maksimum | 0,24 W
Brytefrekvens, maksimum | 5 Hz
Statusvisning
Note (Integral System Diagnostics, status ) | Lysdiodene lyser når vernedøren er lukket.
inkludert ved levering
inkludert ved levering | Actuator must be ordered separately.
Tilbehør
Anbefaling (aktivator) | BNS-B20-B01
Recommended safety switchgear | SRB-E-301ST SRB-E-201LC
Note
Note (General) | Kontaktsymboler vist for verneinnretningen i lukket tilstand. Kontaktkonfigurasjonen for versjoner med eller uten lysdiode er identisk. Induktive belastninger (f.eks. kontaktorer, reléer, etc.) må undertrykkes ved hjelp av en egnet krets.
Kablingseksempel
Note (Wiring diagram) | Kontakt S21-S22 må integreres i sikkerhetskretsen.
Schmersal Nordiska AB, F O Petersons gata 28, S-421 31 Västra Frölunda
Data og verdier er kontrollert omhyggelig. Bilder kan avvike fra originalen. Ytterligere tekniske data finner du i manualen. Tekniske modifiseringer og feil kan forkomme.
Generert til 12.04.2025, 19:58