## Worksheet
CSS-Y-8P-VA
Tilbehør for seriekabling med seriell diagnostikk
Bestillingsinformasjon
Produkt-typebetegnelse | CSS-Y-8P-VA
Artikkelnummer (bestillingsnummer) | 103008717
EAN (European Article Number) | 4030661552118
eCl@ss number, version 12.0 | 27-44-01-06
eCl@ss number, version 11.0 | 27-44-01-06
eCl@ss-nummer, versjon 9.0 | 27-44-01-06
ETIM number, version 7.0 | EC002925
ETIM number, version 6.0 | EC002925
Tillatelser - Standard
Data | cULus
Gobale egenskaper
Versjon | Y-adapter
Konnektor (elektrisk) | 2 x Kopling, 8-polet 1 x Stik, 8-polet
Bruttovekt | 47 g
Mekaniske data
Tiltrekkingsmoment, maksimum | 1 Nm
Mekaniske data - Stikkontakt side A
Connector latching | Screw locking
Material of the gland | Metal, V4A
Material of the handle | Plastic, TPU
Mekaniske data - mål
Lengde | 54,5 mm
Bredde | 38 mm
Høyde | 20 mm
Diameter på ISO-gjengene | M12
Omgivelsesbetingelser
Tetthetsgrad | IP65 IP67
Ambient temperature | -25 ... +75 °C
Elektriske data
Rated operating voltage | 30 VDC
driftssstrøm | 4 000 mA
Tilbehør
Anbefaling (produktkombinasjon) | Nøkkelbryter med lås og sensorer
Schmersal Nordiska AB, F O Petersons gata 28, S-421 31 Västra Frölunda
Data og verdier er kontrollert omhyggelig. Bilder kan avvike fra originalen. Ytterligere tekniske data finner du i manualen. Tekniske modifiseringer og feil kan forkomme.
Generert til 30.07.2024, 04:53