## Worksheet
T3K 015-11Y-UE
metallhus 2 Kontakter 67 mm x 75 mm x 43 mm ( grunnleggende komponent) Aktivatorhode kan reposisjoneres med 4 x 90°
Bestillingsinformasjon
Produkt-typebetegnelse | T3K 015-11Y-UE
Artikkelnummer (bestillingsnummer) | 131054715
EAN (European Article Number) | 8905236105579
eCl@ss number, version 12.0 | 27-27-06-01
eCl@ss number, version 11.0 | 27-27-06-01
eCl@ss-nummer, versjon 9.0 | 27-27-06-01
ETIM number, version 7.0 | EC000030
ETIM number, version 6.0 | EC000030
Tillatelser - Standard
Data | CCC
Gobale egenskaper
Standard | EN IEC 60947-5-1
Aktivt prinsipp | mekanisk
Stempelform | Trinsehjul
Kapslingsmateriale | Formstøpt lett legering, lakkert
Materialet for husbelegg | lakkert
Bruttovekt | 326 g
Mekaniske data
Betjeningselement | Vinklet arm med rulle
Valsemateriale | Plast
Aktueringsvinkel, nedenfra | 45 °
Aktueringshastighet, minimum | 1 mm/min
Aktueringshastighet, maksikum | 0,5 m/s
Note (Actuating speed) | Aktueringshastighet med vertikal aktueringsvinkel for koblingsaksel
Mekaniske data - mål
Lengde på sensor | 43 mm
Bredde på sensor | 67 mm
Høyde på sensor | 116 mm
Rullebredde | 8,5 mm
Diameter på rullen | 20 mm
Omgivelsesbetingelser
Tetthetsgrad | IP65
Ambient temperature | -30 ... +90 °C
Elektriske data
Termisk teststrøm | 10 A
Materiale for kontakter, elekrisk | Sølv
Note
Note (General) | Topp-side aktuering bør unngås, da det reduserer levetiden til stillingsbryteren
Schmersal Nordiska AB, F O Petersons gata 28, S-421 31 Västra Frölunda
Data og verdier er kontrollert omhyggelig. Bilder kan avvike fra originalen. Ytterligere tekniske data finner du i manualen. Tekniske modifiseringer og feil kan forkomme.
Generert til 30.07.2024, 10:20