## Worksheet
TV4H 015-11Y
| 3 Kabelinngang M 20 x 1.5 metallhus 2 Kontakter 67 mm x 75 mm x 43 mm ( grunnleggende komponent) | Aktuatorhodet kan reposisjoneres i trinn 4 x 90° Kontinuerlig justering av spakens posisjon 360° Spaken kan transponeres med 180° Elastisiteten i fjæren tillater unøyaktig bevegelse av aktuatoren
Bestillingsinformasjon
Produkt-typebetegnelse | TV4H 015-11Y
Artikkelnummer (bestillingsnummer) | 131058059
EAN (European Article Number) | 8905236105333
eCl@ss number, version 12.0 | 27-27-06-01
eCl@ss number, version 11.0 | 27-27-06-01
eCl@ss-nummer, versjon 9.0 | 27-27-06-01
ETIM number, version 7.0 | EC000030
ETIM number, version 6.0 | EC000030
Tillatelser - Standard
Data | CCC
Gobale egenskaper
Standard | EN IEC 60947-5-1
Aktivt prinsipp | mekanisk
Kapslingsmateriale | Formstøpt lett legering, lakkert
Materialet for husbelegg | lakkert
Materiale for stangen | Metallfilm
Bruttovekt | 508 g
Gobale egenskaper - Karakteristikker
Antall åpnere | 1
Antall lukkere | 1
Mekaniske data
Betjeningselement | Justerbar pinne
Mekanisk levetid, minimum | 5 000 000 bevegelser
Aktueringsvinkel fra venstre for koblingsaksel | 30 °
Aktueringsvinkel fra høyre for koblingsaksel | 30 °
Contact opening | 2 x 2,5 mm
Aktueringshastighet, minimum | 1 mm/min
Aktueringshastighet, maksikum | 3 m/s
Note (Actuating speed) | Aktueringshastighet med vertikal aktueringsvinkel for koblingsaksel
aktiveringsmoment | 0,2 Nm
Mechanical data - Connection technique
Konnektor stikk | Skrueforbindelse M20 x 1.5
Kabeldimensjon, maksimum | 2,5 mm²
Note | Alle indikasjoner om kabelsnittet inkluderer lederhylsene.
Ledertverrsnitt | 13 AWG
Mekaniske data - mål
Lengde på sensor | 43 mm
Bredde på sensor | 67 mm
Høyde på sensor | 301 mm
Diameter på staven | 4 mm
Omgivelsesbetingelser
Tetthetsgrad | IP65
Ambient temperature | -30 ... +90 °C
Ambient conditions - Insulation values
Isolasjonsspenning | 500 V
Elektriske data
Termisk teststrøm | 10 A
Utstyrskategori AC-15 | 400 VAC
Utstyrskategori AC-15 | 4 A
Koblingselement | NO-kontakt, NC-kontakt
Bryteprinsipp | Glidekontakt
Materiale for kontakter, elekrisk | Sølv
Schmersal Nordiska AB, F O Petersons gata 28, S-421 31 Västra Frölunda
Data og verdier er kontrollert omhyggelig. Bilder kan avvike fra originalen. Ytterligere tekniske data finner du i manualen. Tekniske modifiseringer og feil kan forkomme.
Generert til 11.11.2024, 17:10