## Worksheet
T2C 461-22Y
| 2 kabelinnganger M 20 x 1.5 metallhus 118 mm x 155 mm x 64 mm ( grunnleggende komponent) Med endeposisjon med holdefunksjon | Aktivatorhode kan reposisjoneres med 4 x 90° Endring av aktueringsretning ved å reposisjonere aktuatorhodet Settherdet spak
Bestillingsinformasjon
Note (Delivery capacity) | Ikke tilgjengelig!
Produkt-typebetegnelse | T2C 461-22Y
Artikkelnummer (bestillingsnummer) | 101059721
EAN (European Article Number) | 4030661037219
eCl@ss number, version 12.0 | 27-27-06-01
eCl@ss number, version 11.0 | 27-27-06-01
eCl@ss-nummer, versjon 9.0 | 27-27-06-01
ETIM number, version 7.0 | EC000030
ETIM number, version 6.0 | EC000030
Tillatelser - Standard
Data | INMETRO
Gobale egenskaper
Standard | EN IEC 60947-5-1
Aktivt prinsipp | mekanisk
Kapslingsmateriale | Støpt jern, galvanisert
Materialet for husbelegg | lakkert
Bruttovekt | 2 080 g
Gobale egenskaper - Karakteristikker
Antall åpnere | 2
Antall lukkere | 2
Klassifisering - sikkerhetsutganger
B10D Åpner (NC) | 2 000 000 bevegelser
Mekaniske data
Betjeningselement | Gaffelarm med rulle
Mekanisk levetid, minimum | 10 000 000 bevegelser
Contact opening | maks. 2 x 6 mm
Aktueringshastighet, minimum | 1 mm/min
Aktueringshastighet, maksikum | 0,5 m/s
Note (Actuating speed) | Aktueringshastighet med vertikal aktueringsvinkel for koblingsaksel
Mechanical data - Connection technique
Konnektor stikk | Skrueforbindelse M20 x 1.5
Kabeldimensjon, minimum | 1,5 mm²
Kabeldimensjon, maksimum | 2,5 mm²
Note | Alle indikasjoner om kabelsnittet inkluderer lederhylsene.
Ledertverrsnitt | 13 AWG
Mekaniske data - mål
Lengde på sensor | 64 mm
Bredde på sensor | 118 mm
Høyde på sensor | 250 mm
Omgivelsesbetingelser
Tetthetsgrad | IP65
Ambient temperature | -30 ... +90 °C
Ambient conditions - Insulation values
Isolasjonsspenning | 400 V
Nominell impulsmotstandsspenning | 6 kV
Elektriske data
Termisk teststrøm | 16 A
Utstyrskategori AC-15 | 400 VAC
Utstyrskategori AC-15 | 4 A
Koblingselement | NO-kontakt, NC-kontakt
Note (Switching element) | med dobbelt brudd
Bryteprinsipp | Glidekontakt
Materiale for kontakter, elekrisk | Sølv
Schmersal Nordiska AB, F O Petersons gata 28, S-421 31 Västra Frölunda
Data og verdier er kontrollert omhyggelig. Bilder kan avvike fra originalen. Ytterligere tekniske data finner du i manualen. Tekniske modifiseringer og feil kan forkomme.
Generert til 04.12.2024, 20:10