## Worksheet
RDTGN
Bestillingsinformasjon
Produkt-typebetegnelse | RDTGN
Artikkelnummer (bestillingsnummer) | 101188243
EAN (European Article Number) | 4030661486963
eCl@ss number, version 12.0 | 27-37-12-10
eCl@ss number, version 11.0 | 27-37-12-10
eCl@ss-nummer, versjon 9.0 | 27-37-12-10
ETIM number, version 7.0 | EC000221
ETIM number, version 6.0 | EC000221
Gobale egenskaper
Standard | EN IEC 60947-5-1 EN IEC 60947-1
Versjon | Trykknapp
Design | Rund Tactile
Installasjonsbetingelser (mekaniske) | vilkårlig
Forseglingstype | Membran Leppetettinger Formtettinger
Materiale for operatorene | Aluminium
Materiale for kuppel | Aluminum
Materialet i frontring | Aluminium - anodisert
Farge for Betjeningsdel | grønn
Farge for frontringen | Sølv
Bruttovekt | 40 g
Gobale egenskaper - Karakteristikker
monteringsflens | Ja
Sonde mulig | Ja
Fullstendig insolert | Ja
Mekaniske data
Opplåsing | uten
Mekanisk levetid, minimum | 1 000 000 bevegelser
Mechanical life, Command devices | 10 000 000 bevegelser
Aktiveringsslag | 4 mm
Montering | Monteringsflens EFM
Tiltrekkingsmoment for skruer | 0,6 Nm
Typical actuating force of the push button | 1,5 N
Actuating stroke, minimum | 4 mm
Actuating stroke, maximum | 5 mm
Mekaniske data - mål
Mounting height | 11 mm
Note (Mounting height) | Height in front of the front panel.
Diameter totalt | 39,5 mm
Høyde på berøringsoverflaten | 0,5 mm
Diameter på berøringsoverflate | 28 mm
Frontringens diameter | 39,5 mm
Mounting diameter | 22,3 mm
Tykkelse på frontplaten, minimum {mm} | 1 mm
Tykkelse på frontplaten, maksimum | 6 mm
Avstand | 40 x 50 mm
Omgivelsesbetingelser
Tetthetsgrad | IP65
Ambient temperature | -25 ... +75 °C
sjokkresitanse | 30 g / 18 ms
motstandsdyktig mot vibrasjon | 20 g / 10 ... 150 Hz
Elektriske data
koplingsfrekvens | 1 000 /h
Schmersal Nordiska AB, F O Petersons gata 28, S-421 31 Västra Frölunda
Data og verdier er kontrollert omhyggelig. Bilder kan avvike fra originalen. Ytterligere tekniske data finner du i manualen. Tekniske modifiseringer og feil kan forkomme.
Generert til 23.05.2025, 12:40