## Worksheet
TESFA/CC/U
| 2 kabelinnganger M 16 x 1.5 metallhus God motstand mot olje og petroleumsprit For venstre- eller høyrehengslede dører | 141 mm x 115 mm x 21,5 mm Enkel montering, egnet for alle konvensjonelle profilsystemer (30 … 60 mm)
Bestillingsinformasjon
Produkt-typebetegnelse | TESFA/CC/U
Artikkelnummer (bestillingsnummer) | 101182703
EAN (European Article Number) | 4030661604640
eCl@ss number, version 12.0 | 27-27-06-09
eCl@ss number, version 11.0 | 27-27-06-09
eCl@ss-nummer, versjon 9.0 | 27-27-06-09
ETIM number, version 7.0 | EC002591
ETIM number, version 6.0 | EC002591
Tillatelser - Standard
Data | cULus CCC
Gobale egenskaper
Standard | BG-GS-ET-15 EN IEC 60947-5-1
Kapslingsmateriale | Metall, zinkdruckguss
Fargen for kapsling | Svart
Bruttovekt | 840 g
Gobale egenskaper - Karakteristikker
Justerbar koblingsvinkel | Ja
Ekstragangjern | Ja
Justeringshjelp | Ja
Antall eksterne kontakter | 2
Antall sikkerhetskontakter | 2
Klassifisering
Standarder, forskrifter | EN ISO 13849-1
Mission time | 20 år
Klassifisering - sikkerhetsutganger
B10D Åpner (NC) | 2 000 000 bevegelser
B10D Normalt åpen kontakt (NO) | 1 000 000 bevegelser
Mekaniske data
Mekanisk levetid, minimum | 1 000 000 bevegelser
Vinkel for tvangsbrudd | 10 °
Åpningsvinkel | 180°
Mechanical data - Connection technique
Termination | 2 x Screw terminals M16 x 1.5
Konnektor stikk | Fjærtrinseforbindelse
Kabeldimensjon, minimum | 0,5 mm²
Kabeldimensjon, maksimum | 1 mm²
Note | Alle indikasjoner om kabelsnittet inkluderer lederhylsene.
Mekaniske data - mål
Lengde på sensor | 21,5 mm
Bredde på sensor | 141 mm
Høyde på sensor | 115 mm
Omgivelsesbetingelser
Tetthetsgrad | IP65
Ambient temperature | -25 ... +65 °C
Ambient conditions - Insulation values
Isolasjonsspenning | 250 VAC
Nominell impulsmotstandsspenning | 2,5 kV
Elektriske data
Termisk teststrøm | 2,5 A
Utstyrskategori AC-15 | 230 VAC
Utstyrskategori AC-15 | 2 A
Utstyrskategori DC-13 | 24 VDC
Utstyrskategori DC-13 | 1 A
Koblingselement | NO-kontakt, NC-kontakt
Bryteprinsipp | Glidekontakt
koplingsfrekvens | 1 200 /h
Materiale for kontakter, elekrisk | Sølv-nikkel-legering 10
inkludert ved levering
inkludert ved levering | Ekstragangjern
Merknad (inkludert ved levering, antall og type) | Justeringsverktøy er inkludert i leveransen
Note
Note (General) | Lukket verneinnretning = 0° i kontaktbrytervandringsdiagrammer. Den fabrikkinnstilte brytevinkelen er 3°. Inntil grensen for mekanisk levetid er nådd, kan vinkelen øke inntil 8° under normale slitasjeforhold. Tvangsbrytende vinkel er 10°.
Schmersal Nordiska AB, F O Petersons gata 28, S-421 31 Västra Frölunda
Data og verdier er kontrollert omhyggelig. Bilder kan avvike fra originalen. Ytterligere tekniske data finner du i manualen. Tekniske modifiseringer og feil kan forkomme.
Generert til 07.03.2025, 13:28