## Worksheet
BN 325-R-1279
| Kabelutgang venstre og 2 skjermingsplater Aktuering foran Ikke-kontakt prinsipp 1 Reedkontakter Lang levetid | Aktueringsoverflaten og retningen på aktueringen markert med brytersymbol 85 mm x 26 mm x 24 mm Plast bryterhus Spadetilkobling
Bestillingsinformasjon
Produkt-typebetegnelse | BN 325-R-1279
Artikkelnummer (bestillingsnummer) | 101147091
EAN (European Article Number) | 4030661141299
eCl@ss number, version 12.0 | 27-27-43-02
eCl@ss number, version 11.0 | 27-27-01-05
eCl@ss-nummer, versjon 9.0 | 27-27-01-05
ETIM number, version 7.0 | EC002544
ETIM number, version 6.0 | EC002544
Gobale egenskaper
Aktivt prinsipp | Magnetisk drev
Huskonstruksjonsform | rektangulær
Kapslingsmateriale | Plast, glassfiber forsterket termoplast
Bruttovekt | 98 g
Gobale egenskaper - Karakteristikker
Fast posisjon | Ja
Egnet for heiser | Ja
Antall kontakter som skal smekkes fast | 1
Mekaniske data
Nøkkelinnganger | frontside
Betjeningselement | Magnet
Mekanisk levetid, minimum | 1 000 000 000 bevegelser
Aktueringshastighet, maksikum | 18 m/s
Montering | på baksiden med 2 gjengebolter
Mechanical data - Switching distances according EN IEC 60947-5-3
Bryterdistanse | 5 mm … 55 mm 2 x BP 21S = 20 ... 55 mm BP 34S = 10 ... 25 mm BE 20 = 20 mm BP 10N = 10 mm BP 10S = 10 mm 2 x BP 10N = 15 mm 2 x BP 10S = 15 mm BP 15N = 12 mm BP 15S = 12 mm 2 x BP 15/2N = 17 mm 2 x BP 15/2S = 17mm BP 34N = 10 ... 25mm BP 20N = 5 ... 20 mm BP 20S = 5 ... 20 mm BP 31N = 5 ... 20 mm BP 31S = 5 ... 20 mm BP 11N = 10 mm BP 11S = 10 mm 2 x BP 11N = 20 mm 2 x BP 11S = 20 mm BP 12N = 15 mm BP 12S = 15 mm 2 x BP 12N = 10 ... 25 mm 2 x BP 12S = 10 ... 25 mm BP 21N = 15 ... 40 mm BP 21S = 15 ... 40 mm 2 x BP 21N = 20 ... 55 mm BE 20N = 15 mm BE 20S = 15 mm
Note (Switching distance Sn) | Aktueringsavstand opp til 55 mm avhengig av aktuerende magnet og versjon Angivelse av koblingsavstandene gjelder ved betjening av enkeltmonterte apparater uten ferromagnetisk påvirkning. Forandring av avstandene, positiv eller negativ, er mulig gjennom ferrmagnetisk påvirkning. Ved plassering av flere magnetaktuatorer må man ta hensyn til den gjensidige påvirkningen.
Gjenta nøyaktighet R | 0,3 mm
Mechanical data - Connection technique
Lengde for kabel | 1 m
Konnektor stikk | Kabelutgang venstre og 2 skjermingsplater
Mekaniske data - mål
Lengde på sensor | 24 mm
Bredde på sensor | 85 mm
Høyde på sensor | 26 mm
Omgivelsesbetingelser
Tetthetsgrad | IP67
Ambient temperature | -25 ... +70 °C
Resistent mot vibrasjoner iht. EN 60068-2-6 | 10 … 55 Hz, Amplitude 1 mm
sjokkresitanse | 50 g / 11 ms
Elektriske data
Brytespenning, maksimum | 250 VAC
Brytestrøm, maksimum | 3 A
Bryteeffekt, maksimum | 120 W
Bryteeffekt, maksimum | 120 VA
Koblingselement | bistabil kontakt
Prelltid, minimum | 0,3 ms
Prelltid, maksimum | 0,6 ms
Brytefrekvens, maksimum | 300 Hz
Elektriske data - Digital utgang
Koblingsutgang | Reedkontakter
inkludert ved levering
inkludert ved levering | Actuator must be ordered separately.
Tilbehør
Anbefaling (aktivator) | BP 10 S 2x BP 10 S BP 15 S BP 34 S BP 20 S BP 31 S BP 11 S 2x BP 11 S BP 12 S BP 21 S 2x BP 21 S BP 10 N 2x BP 10 N BP 15 N 2 x BP 15/2 N 2x BP 15/2 S BP 34 N BP 20 N BP 31 N BP 11 N 2x BP 11 N BP 12 N 2x BP 12 N 2x BP 12 S BP 21 N 2x BP 21 N BE 20 BE 20 N(S) ST 24VDC BE 20 N(S) 48VDC
Recommendation (actuator, lift switchgear) | BP 10 2 x BP 15/2 2 x BP 10 BP 15 BP 34
Note
Note (General) | Åpne- og lukkefunksjonene avhenger av retningen til aktueringen, de aktuerende magnetene og polariteten til de aktuerende magnetene.
Schmersal Nordiska AB, F O Petersons gata 28, S-421 31 Västra Frölunda
Data og verdier er kontrollert omhyggelig. Bilder kan avvike fra originalen. Ytterligere tekniske data finner du i manualen. Tekniske modifiseringer og feil kan forkomme.
Generert til 03.12.2024, 14:11