## Worksheet
NMEFRT
flat kuppel Tetthetsgrad IP69K Monteringshull Ø 22,3 mm
Bestillingsinformasjon
Produkt-typebetegnelse | NMEFRT
Artikkelnummer (bestillingsnummer) | 101163601
EAN (European Article Number) | 4250116200566
eCl@ss number, version 12.0 | 27-37-12-11
eCl@ss number, version 11.0 | 27-37-12-11
eCl@ss-nummer, versjon 9.0 | 27-37-12-11
ETIM number, version 7.0 | EC000223
ETIM number, version 6.0 | EC000223
Tillatelser - Standard
Data | cULus hygiene tested
Gobale egenskaper
Standard | EN IEC 60947-5-1 EN IEC 60947-1
Versjon | Opplyst signal Frontplatemontering
Design | Rund Flat kuppel
Installasjonsbetingelser (mekaniske) | vilkårlig
Forseglingstype | Membran Leppetettinger Formtettinger
Materiale for kuppel | PA (12)
Materialet i frontring | ABS, krombelagt
Fargen på kuppelen | rød
Farge for frontringen | Sølv
Bruttovekt | 50 g
Gobale egenskaper - Karakteristikker
Kan belyses | Ja
monteringsflens | Ja
Fullstendig insolert | Ja
Integrert indikator, generelt | Ja
Mekaniske data
Montering | Monteringsflens ELM
Tiltrekkingsmoment for skruer | 0,6 Nm
Mekaniske data - mål
Note (Mounting height) | Height in front of the front panel.
Diameter totalt | 44,5 mm
Høyden på kuppelen | 2 mm
Diameteren på kuppelen | 26 mm
Frontringens diameter | 44,5 mm
Mounting diameter | 22,3 mm
Tykkelse på frontplaten, minimum {mm} | 1,5 mm
Tykkelse på frontplaten, maksimum | 6 mm
Avstand | 50 x 50 mm
Omgivelsesbetingelser
Tetthetsgrad | IP67 IP69K
Ambient temperature | -25 ... +80 °C
sjokkresitanse | 30 g / 18 ms
motstandsdyktig mot vibrasjon | 20 g / 10 ... 150 Hz
Statusvisning
Note (Integral System Diagnostics, status ) | For 24 VAC/DC
inkludert ved levering
Merknad (inkludert ved levering, antall og type) | Monteringsflens ELM (1014387) er inkludert i leveransen
Note
Note (General) | for andre inngangsspenninger må et spesielt lyselement brukes
Schmersal Nordiska AB, F O Petersons gata 28, S-421 31 Västra Frölunda
Data og verdier er kontrollert omhyggelig. Bilder kan avvike fra originalen. Ytterligere tekniske data finner du i manualen. Tekniske modifiseringer og feil kan forkomme.
Generert til 25.11.2024, 08:06