## Worksheet
EX-RSS21S12/EKM31
Nøkkel - Valgbryter / Brytervelger Ex-Sone 1 og 21
Bestillingsinformasjon
Produkt-typebetegnelse | EX-RSS21S12/EKM31
Artikkelnummer (bestillingsnummer) | 101216233
EAN (European Article Number) | 4030661576176
eCl@ss-nummer, versjon 12.0 | 27-37-12-13
eCl@ss-nummer, versjon 11.0 | 27-37-12-13
eCl@ss-nummer, versjon 9.0 | 27-37-12-13
ETIM-nummer, versjon 7.0 | EC000222
ETIM-nummer, versjon 6.0 | EC000222
Tillatelser - Standard
Data | ATEX IECEx INMETRO ITRI
Eksplosjonsvern
Eksplosjonsvern: standard | EN IEC 60079-0 EN 60079-11 EN 60079-14 EN 60079-31
Eksplosjonsvernsoner | 1 21 2 22
Eksplosjonsvern-kategori | 2G 2D
Eksplosjonsvern-merking | EX II 2G Ex ib IIC Gb EX II 2D Ex ib IIIC Db
Gobale egenskaper
Standard | EN ISO 13849-1 EN IEC 60947-5-1 EN IEC 60947-5-5
Design | Rund
Materialet i identifikasjonsplate | Rustfritt stål (V4A)
Materialet i frontring | Aluminium
Bruttovekt | 170 g
Gobale egenskaper - Karakteristikker
Forrigling | Ja
Antall stempel | 1
Antall bryterposisjoner | 2
Klassifisering
Mission time | 20 år
Klassifisering - sikkerhetsutganger
B10D Åpner (NC) | 100.000 bevegelser
Mekaniske data
Opplåsing | Avrigling med nøkkel
Posisjon for nøkkeluttak | Posisjon 0 og I
Forriglingsposisjon | høyre
Aktiveringsslag | 4 mm
Mekaniske data - mål
Monteringshull | 22,3 mm
Tykkelse på frontplaten, maksimum | 6 mm
Omgivelsesbetingelser
Resistent mot vibrasjoner iht. EN 60068-2-6 | 5 g
sjokkresitanse
Schmersal Nordiska AB, F O Petersons gata 28, S-421 31 Västra Frölunda
Data og verdier er kontrollert omhyggelig. Bilder kan avvike fra originalen. Ytterligere tekniske data finner du i manualen. Tekniske modifiseringer og feil kan forkomme.
Generert til 11.10.2025, 05:35