## Worksheet
S-K8+1P-M23-S-G-X-X-X-X-X-4 (CRIMP)
med krympeforbindelse
Bestillingsinformasjon
Produkt-typebetegnelse | S-K8+1P-M23-S-G-X-X-X-X-X-4 (CRIMP)
Artikkelnummer (bestillingsnummer) | 101209994
EAN (European Article Number) | 4030661385198
eCl@ss number, version 12.0 | 27-06-03-11
eCl@ss number, version 11.0 | 27-06-03-11
eCl@ss-nummer, versjon 9.0 | 27-06-03-11
ETIM number, version 7.0 | EC001855
ETIM number, version 6.0 | EC001855
Gobale egenskaper
Versjon | rett
Kapslingsmateriale | Metallfilm
Fargen for kapsling | Krombelagt
Bruttovekt | 77 g
Mechanical data - Connection technique
Konnektor stikk | krympeforbindelse
Ledertverrsnitt | 0,75 mm2
Omgivelsesbetingelser
Tetthetsgrad | IP67
Elektriske data
Rated operating voltage | 300 VAC
driftssstrøm | 8 000 mA
Schmersal Nordiska AB, F O Petersons gata 28, S-421 31 Västra Frölunda
Data og verdier er kontrollert omhyggelig. Bilder kan avvike fra originalen. Ytterligere tekniske data finner du i manualen. Tekniske modifiseringer og feil kan forkomme.
Generert til 29.04.2025, 10:29