## Worksheet
NKF3-10/10/10Z-B-2M
3 Kontakter Design trepedals utførelse Kompakt, flat utforming Moderne og symmetrisk design med ferdigkoplet kabel, 2 m Kontaktversjoner bestående av omkobling eller ingen kontakter
Bestillingsinformasjon
Produkt-typebetegnelse | NKF3-10/10/10Z-B-2M
Artikkelnummer (bestillingsnummer) | 103003079
EAN (European Article Number) | 4030661427829
eCl@ss number, version 12.0 | 27-37-12-18
eCl@ss number, version 11.0 | 27-37-12-18
eCl@ss-nummer, versjon 9.0 | 27-37-12-18
ETIM number, version 7.0 | EC001258
ETIM number, version 6.0 | EC001258
Tillatelser - Standard
Data | cULus
Gobale egenskaper
Standard | EN IEC 60947-5-1
Kapslingsmateriale | støtsikker termoplast
Materiale for pedalen | ABS plast
Fargen for kapsling | RAL 9006 (Hvit aluminium)
RAL-farge på pedalen | 9005
Farge for pedalen | Svart
Bruttovekt | 1 570 g
Gobale egenskaper - Karakteristikker
Antall lukkere | 3
Mekaniske data
Mekanisk levetid, minimum | 1 000 000 bevegelser
Mechanical data - Connection technique
Lengde for kabel | 2 m
Konnektor stikk | ferdigkoplet kabel
Mekaniske data - mål
Bredde | 351 mm
Høyde | 49 mm
Dybde | 150 mm
Omgivelsesbetingelser
Tetthetsgrad | IP67
Ambient temperature | -25 ... +60 °C
Elektriske data
Utstyrskategori AC-15 | 240 VAC
Utstyrskategori AC-15 | 2,5 A
Utstyrskategori DC-13 | 24 VDC
Utstyrskategori DC-13 | 1 A
Koblingselement | Normalt åpen kontakt (NO)
Bryteprinsipp | Moment
Schmersal Nordiska AB, F O Petersons gata 28, S-421 31 Västra Frölunda
Data og verdier er kontrollert omhyggelig. Bilder kan avvike fra originalen. Ytterligere tekniske data finner du i manualen. Tekniske modifiseringer og feil kan forkomme.
Generert til 06.11.2024, 03:43