## Worksheet
ASIO-8SI-1SO-S
| 8 Sikkerhetsinnganger, 2 kanal integrert Brukbar med flytende kontakt (Åpner (NC) / Åpner (NC) Brukbar for OSSD-utganger for sikkerhetskoblingsanlegg 1 Sikkerhetsutgang, 2 kanal integrert | 1 aktivere krets med utgang for halvleder 24 VDC / 0,7 A Modulen brukes bare for nødvendige I/U-er av AS-i-adressene integrert minnekort for en jevn erstatning av modulen Tetthetsgrad IP20
Bestillingsinformasjon
Note (Delivery capacity) | Ikke tilgjengelig!
Produkt-typebetegnelse | ASIO-8SI-1SO-S
Artikkelnummer (bestillingsnummer) | 103006544
EAN (European Article Number) | 4030661441511
eCl@ss number, version 12.0 | 27-37-18-19
eCl@ss number, version 11.0 | 27-37-18-19
eCl@ss-nummer, versjon 9.0 | 27-37-18-19
ETIM number, version 7.0 | EC001449
ETIM number, version 6.0 | EC001449
Tillatelser - Standard
Data | cULus
Gobale egenskaper
Kapslingsmateriale | Plast
Bruttovekt | 240 g
Schmersal Nordiska AB, F O Petersons gata 28, S-421 31 Västra Frölunda
Data og verdier er kontrollert omhyggelig. Bilder kan avvike fra originalen. Ytterligere tekniske data finner du i manualen. Tekniske modifiseringer og feil kan forkomme.
Generert til 19.05.2025, 20:59