## Worksheet
IFL 10-180L-11STP
Plast bryterhus DC 4-ledning Lang utforming dobbel isolering Stikkontakt Konstruksjon M 18 x 1
Bestillingsinformasjon
Note (Delivery capacity) | Ikke tilgjengelig!
Produkt-typebetegnelse | IFL 10-180L-11STP
Artikkelnummer (bestillingsnummer) | 101126733
EAN (European Article Number) | 4030661050621
eCl@ss number, version 12.0 | 27-27-40-01
eCl@ss number, version 11.0 | 27-27-01-01
eCl@ss-nummer, versjon 9.0 | 27-27-01-01
ETIM number, version 7.0 | EC002714
ETIM number, version 6.0 | EC002714
Tillatelser - Standard
Data | CCC
Gobale egenskaper
Standard | DIN VDE 0660-208 EN IEC 60947-5-2
Huskonstruksjonsform | sylinder, gjenget
Installasjonsbetingelser (mekaniske) | ikke i flukt
Kapslingsmateriale | Plast
Aktivt område | Plast
Materiale for muttrene | Plast
Materiale for underlagsskiven | Perbunan®
Bruttovekt | 25 g
Gobale egenskaper - Karakteristikker
Integrert indikator, status | Ja
Antall ledere | 4
Mekaniske data
Tiltrekkingsmoment for muttre, maksimum | 3 Nm
Mechanical data - Switching distances according EN IEC 60947-5-3
Bryterdistanse | 10 mm
Mechanical data - Connection technique
Konnektor stikk | Konnektor M18
Mekaniske data - mål
ISO-gjenger på sensor | M18
bredde på tvers av plan | 24 AF
Lengde på sensor | 91 mm
Bredde på sensor | 16,5 mm
Høyde på sensor | 16,5 mm
Omgivelsesbetingelser
Tetthetsgrad | IP67
Ambient temperature | -25 ... +70 °C
Resistent mot vibrasjoner iht. EN 60068-2-6 | 10 … 55 Hz, Amplitude 1 mm
sjokkresitanse | 30 g / 11 ms
Protection class | II
Elektriske data
Type of voltage range | DC
No-load supply current I0, typical | 5,5 mA
Rated operating voltage | 10 ... 60 VDC
driftssstrøm | 400 mA
Koblingselement | Normalt åpen kontakt (NO) og normalt lukket kontakt (NC) (antivalent)
Beskyttelseskabling integrert | induktiv interferensbeskyttelse Beskyttet mot omvendt polaritet
Brytefrekvens, cirka | 3 500 Hz
Elektriske data - Digital utgang
Voltage drop Ud, maximum | 1,5 V
Current at Voltage drop Ud | 0,4 A
Koblingsutgang | p-type
Statusvisning
Note (Integral System Diagnostics, status ) | gul lysdiode
Note
Note (General) | I stedet for muttre kan en monteringsklemme leveres.
Schmersal Nordiska AB, F O Petersons gata 28, S-421 31 Västra Frölunda
Data og verdier er kontrollert omhyggelig. Bilder kan avvike fra originalen. Ytterligere tekniske data finner du i manualen. Tekniske modifiseringer og feil kan forkomme.
Generert til 09.01.2025, 10:29