## Worksheet
AZM 161ST-11/12KA-024
| Stor kabingsseksjon Manuell tvangsåpning 2 kabelinnganger M 16 x 1.5 2 Stikkontakt M12, #1#- og #2#-polet Plast bryterhus | dobbel isolering Sperring med beskyttelse mot feilaktig låsing. 130 mm x 90 mm x 30 mm 6 Kontakter Lang levetid
Bestillingsinformasjon
Produkt-typebetegnelse | AZM 161ST-11/12KA-024
Artikkelnummer (bestillingsnummer) | 101192436
EAN (European Article Number) | 4030661352367
eCl@ss number, version 12.0 | 27-27-26-03
eCl@ss number, version 11.0 | 27-27-26-03
eCl@ss-nummer, versjon 9.0 | 27-27-26-03
ETIM number, version 7.0 | EC002593
ETIM number, version 6.0 | EC002593
Tillatelser - Standard
Data | IFA cULus CCC
Gobale egenskaper
Standard | EN ISO 13849-1 EN ISO 14119 EN IEC 60947-5-1
Kodenivå i henhold til ISO 14119 | lav
Aktivt prinsipp | elektromekanisk
Kapslingsmateriale | Plast, glassfiber forsterket termoplast, selvslukkende
Bruttovekt | 440 g
Gobale egenskaper - Karakteristikker
driftsspenning | Ja
Manuell tvangsåpning | Ja
Antall aktiveringsretninger | 3
Antall eksterne kontakter | 2
Antall sikkerhetskontakter | 3
Klassifisering
Standarder, forskrifter | EN ISO 13849-1
Performance Level, up to | c
Kontrollkategori iht. EN ISO 13849 | 1
B10D Normally-closed contact (NC) | 2 000 000 bevegelser
Note | Electrical life on request.
B10D Normally-open contact (NO) | 1 000 000 bevegelser
Note | at 10% Ie and ohmic load
Mission time | 20 år
Klassifisering - Feilutelukkelse
Please note: | Can be used when fault exclusion for dangerous damage to the 1-channel mechanism is permissible and sufficient protection against manipulation is guaranteed.
Performance Level, up to | d
Category | 3
Note | for 2-channel use and with suitable logic unit.
Mission time | 20 år
Mekaniske data
Mekanisk levetid, minimum | 1 000 000 bevegelser
Aktivatordødgang i aktiveringsretning | 5,5 mm
Klemmekraft iht. EN ISO 14119 | 2 000 N
Klemmekraft, maksimum | 2 600 N
Holdekraft | 5 N
tvangsbrytende vandring | 10 mm
Positive break force per NC contact, minimum | 10 N
Tvangsbrytende kraft, minimum | 20 N
Aktueringshastighet, maksikum | 2 m/s
Montering | Skruer
Type of the fixing screws | 3x M5
Type of the screw head | Flat head screw
Mechanical data - Connection technique
Konnektor stikk | Konnektorplugg M12, 4-polet, A-koding Konnektorplugg M12, 8-polet, A-koding
Mekaniske data - mål
Lengde på sensor | 30 mm
Bredde på sensor | 130 mm
Høyde på sensor | 90 mm
Omgivelsesbetingelser
Tetthetsgrad | IP67
Ambient temperature | -25 ... +60 °C
Storage and transport temperature | -25 ... +85 °C
Note (Relative humidity) | ikke kondenserende ikke-ising
Protection class | II
Permissible installation altitude above sea level, maximum | 2 000 m
Ambient conditions - Insulation values
Isolasjonsspenning | 250 VAC Stik 4-polet - 250 V Stik 8-polet - 60 V
Nominell impulsmotstandsspenning | 0,8 kV
Rated impulse withstand voltage, connector 4-pole | 2.5 kV
Rated impulse withstand voltage, connector 8-pole | 0.8 kV
Elektriske data
Termisk teststrøm | 2 A
Rated control voltage | 24 VAC/DC
Nødvendig nominell kortslutningsstrøm iht EN 60947-5-1 | 1 000 A
Elektriske strømforbruk, maksimum | 10 W
Koblingselement | NO-kontakt, NC-kontakt
Bryteprinsipp | slow action, positive break NC contact
koplingsfrekvens | 1 000 /h
Materiale for kontakter, elekrisk | Sølv
Elektriske data - Solenoidkontroll INN
Magnet switch-on time | 100 %
Test pulse duration, maximum | 5 ms
Test pulse interval, minimum | 50 ms
Elektriske data - Sikkerhetskontakter
Voltage, Utilisation category AC-15 | 230 VAC
Current, Utilisation category AC-15 | 4 A
Voltage, Utilisation category DC-13 | 60 VDC
Current, Utilisation category DC-13 | 2 A
Elektriske data - Hjelpekontaktene
Voltage, Utilisation category AC-15 | 230 VAC
Current, Utilisation category AC-15 | 4 A
Voltage, Utilisation category DC-13 | 60 VDC
Current, Utilisation category DC-13 | 2 A
Diverse data
Merknad (app-applikasjoner) | skyvbar sikkerhetsvern avtakbare vern hengslet beskyttelsesanordning
inkludert ved levering
inkludert ved levering | Actuator must be ordered separately.
Note
Note (Manual release) | For vedlikehold, installasjon etc. For manuell frigjøring ved hjelp av M5 trekantnøkkel, tilgjengelig som tilbehør
Schmersal Nordiska AB, F O Petersons gata 28, S-421 31 Västra Frölunda
Data og verdier er kontrollert omhyggelig. Bilder kan avvike fra originalen. Ytterligere tekniske data finner du i manualen. Tekniske modifiseringer og feil kan forkomme.
Generert til 04.01.2025, 03:52