## Worksheet
BNS 260 AS-L
| 2 m ferdigkoplet kabel, 2-polet Sikkerhetssensor Plast bryterhus ingen mekanisk slitasje 36 mm x 26 mm x 13 mm Integrert AS-grensesnitt | Skjult montering mulig Lang levetid Ufølsom overfor tverrgående forskyvning Ufølsom overfor tilsmussing AS-grensesnitt-lysdiode og statusdisplay
Bestillingsinformasjon
Produkt-typebetegnelse | BNS 260 AS-L
Artikkelnummer (bestillingsnummer) | 101186154
EAN (European Article Number) | 4030661333632
eCl@ss number, version 12.0 | 27-27-44-01
eCl@ss number, version 11.0 | 27-27-24-02
eCl@ss-nummer, versjon 9.0 | 27-27-24-02
ETIM number, version 7.0 | EC002544
ETIM number, version 6.0 | EC002544
Tillatelser - Standard
Data | TÜV cULus ASi-SaW
Gobale egenskaper
Standard | EN IEC 62026-2 EN ISO 13849-1 EN IEC 60947-5-3 EN IEC 61508
Aktivt prinsipp | Magnetisk drev
Installasjonsbetingelser (mekaniske) | kvasi-i flukt
Kapslingsmateriale | Plast, glassfiber forsterket termoplast
Reaksjonstid, maksimum | 100 ms
Bruttovekt | 76 g
Gobale egenskaper - Karakteristikker
Koding | Ja
Integrert indikator, status | Ja
Klassifisering
Standarder, forskrifter | EN IEC 61508
Performance Level, up to | e
Kontrollkategori iht. EN ISO 13849 | 4
PFH-verdi | 6,21 x 10⁻⁹ /h
Note (PFH-value) | Opp til maks. 500 000 omkoblingssykluser/år
Safety Integrity Level (SIL) | 3
Mission time | 20 år
Mekaniske data
Betjeningselement | Magnet
Dørhengsel | Venstre
Bevegelsesretning | Frontalt til den aktive flaten
Mechanical data - Switching distances according EN IEC 60947-5-3
Note (Switching distance Sn) | Aksiell forkyvning Sikkerhetssensoren og aktuatoren tolererer en horisontal og vertikal feiljustering til hverandre. Den mulige feiljusteringen avhenger av avstanden til de aktive overflatene på sensoren og aktuatoren. Sensoren er aktiv i toleranseområdet.
Sikret bryteravstand &quot;PÅ&quot; | 5 mm
Sikret bryteravstand &quot;AV&quot; | 15 mm
Merk (Gjentagelsesnøyaktighet R) | Wiederholgenauigkeit R ≤ 0,1 x Sao
Mechanical data - Connection technique
Lengde for kabel | 2 m
Konnektor stikk | Tilkoblingskabel 2-polet
Ledertverrsnitt | 0,23 mm2
Ledertverrsnitt | 23 AWG
Materiale for kabelmantel | LSYY
Mekaniske data - mål
Lengde på sensor | 13 mm
Høyde på sensor | 26 mm
Omgivelsesbetingelser
Tetthetsgrad | IP67
Ambient temperature | -25 ... +60 °C
Storage and transport temperature | -25 ... +70 °C
Resistent mot vibrasjoner iht. EN 60068-2-6 | 10 … 55 Hz, Amplitude 1 mm
sjokkresitanse | 30 g / 11 ms
Protection class | II
Ambient conditions - Insulation values
Isolasjonsspenning | 32 VDC
Nominell impulsmotstandsspenning | 0,8 kV
Overvoltage category | III
Forurensningsgrad iht. VDE 0100 | 3
Elektriske data - AS-grensesnitt
Rated operating voltage | 18 ... 31,6 VDC (Protection against polarity reversal)
AS-i Driftsstrøm, maksimum | 50 mA
Electrical data - AS-Interface specification
AS-i Specification | Sikkerhetsslave
AS-i Version | V 2.1
AS-i Profile | S-0.B.F.E
AS-i, IU-kode | 0x0
AS-i, ID-kode | 0xB
AS-i, ID-kode1 | 0xF
AS-i, ID-kode2 | 0xE
AS-i Input, Channel 1 | Databits DI 0/DI 1 = dynamisk kodeoverføring
AS-i Input, Channel 2 | Databits DI 2/DI 3 = dynamisk kodeoverføring
AS-i Outputs, DO 0 … DO 3 | Ikke i bruk
AS-i Parameter bits, P0 ... P3 | Ikke i bruk
Note (AS-i Parameter bits) | Sett parameterutgangene til "1111" (0xF) FID: periferifeil
AS-i Input module address | 0
Note (AS-i Input module address) | Mangel i adresse 0, programmerbar via AS-grensesnitt Master eller håndholdt programmeringsinnretning
Statusvisning
Merk (Lysdiode for brytertilstandsindikator) | (1) Grønn lysdiode: tilførselsspenning (2) rød lysdiode: AS-i kommunikasjonsfeil / slaveadresse = 0
Pin-tildeling
PIN 1 | Brun (AS-grensesnitt +)
PIN 2 | n.c.
PIN 3 | Blå (AS-grensesnitt −)
PIN 4 | n.c.
inkludert ved levering
inkludert ved levering | Actuator must be ordered separately.
Tilbehør
Anbefaling (aktivator) | BPS 260-1 BPS 260-2
Schmersal Nordiska AB, F O Petersons gata 28, S-421 31 Västra Frölunda
Data og verdier er kontrollert omhyggelig. Bilder kan avvike fra originalen. Ytterligere tekniske data finner du i manualen. Tekniske modifiseringer og feil kan forkomme.
Generert til 08.02.2025, 23:25