## Worksheet
ML30.241-70
1-phase DIN rail power supplies AC 100-240V Wide-range input DC Output 24-28VDC / 1,3-1,1A / 30W Efficiency up to 89,4% Width only 22,5mm
Bestillingsinformasjon
Produkt-typebetegnelse | ML30.241-70
Artikkelnummer (bestillingsnummer) | 103015923
EAN (European Article Number) | 4030661505275
eCl@ss number, version 12.0 | 27-04-07-01
eCl@ss number, version 11.0 | 27-04-07-01
eCl@ss-nummer, versjon 9.0 | 27-04-07-01
ETIM number, version 7.0 | EC002540
ETIM number, version 6.0 | EC002540
Gobale egenskaper
Standard | EN 50178 EN IEC 62061 IEC 60364-4-41 EN IEC 60947-5-1 EN IEC 60947-5-3 EN IEC 60947-5-5 IEC 62103 EN IEC 60204-1 EN IEC 60947-1
Klimatisk stress | IEC 60068-2-30
Bruttovekt | 140 g
Gobale egenskaper - Karakteristikker
Integrert indikator, status | Ja
Antall lysdioder | 1
Mekaniske data
Montering | Klikkes på standard DIN-skinner iht. IEC 60715
Mechanical data - Connection technique
Termination | Skruetilslutning
Konnektor stikk | Stiv eller fleksibel
Kabeldimensjon, minimum | 0,5 mm²
Kabeldimensjon, maksimum | 6 mm²
Tiltrekkingsmoment for klemmer | 1 Nm
Mekaniske data - mål
Bredde | 22,5 mm
Høyde | 75 mm
Dybde | 91 mm
Omgivelsesbetingelser
Beskyttelsesklasse for huset | IP20
Ambient temperature | -10 ... +70 °C
Storage and transport temperature | -40 ... +85 °C
Resistent mot vibrasjoner iht. EN 60068-2-6 | 2 g
sjokkresitanse | 30 g 6 ms, 20 g 11 ms (IEC 60068-2-27)
Ambient conditions - Insulation values
Forurensningsgrad iht. IEC/EN 60664-1 | 2
Elektriske data
Frekvensområde | 50 Hz 60 Hz
Operating voltage | 100 ... 240 VAC -15 % / +10 %
Type of voltage range | AC
Rated operating voltage | 100 ... 240 VAC
driftssstrøm | 0,3 mA 0,54 mA
Nominell vekselstrømspenning for kontroller, 50 Hz, minimum | 100 VAC
Nominell vekselstrømspenning for kontroller, 50 Hz, maksimum | 240 VAC
Nominell vekselstrømspenning for kontroller, 60 Hz, minimum | 100 VAC
Nominell vekselstrømspenning for kontroller 60 Hz, maksimum | 240 VAC
Nominell likestrømspenning for kontroller, minimum | 110 VDC
Nominell likestrømspenning for kontroller, maksimum | 300 VDC
Output voltage DC | 24 ... 28 VDC
Maximum output current | 1.1A / 28VDC 1.3A / 24VDC
Output power, maximum | 30 W
Elektriske data - elektromagnetisk kompatibilitet (EMV)
EMC rating | EMC-Directive
Schmersal Nordiska AB, F O Petersons gata 28, S-421 31 Västra Frölunda
Data og verdier er kontrollert omhyggelig. Bilder kan avvike fra originalen. Ytterligere tekniske data finner du i manualen. Tekniske modifiseringer og feil kan forkomme.
Generert til 04.04.2025, 05:04