## Worksheet
AZ 15/16-B3-1747 RETROFIT KIT
For svært små aktiveringsradier i 90° til aktivatorplanet Egnet for ettermontering For dødgangsfri sperring av lette vern Den magnetiske forrigingen kan enkelt monteres i ethvert aktiveringsplan
Bestillingsinformasjon
Produkt-typebetegnelse | AZ 15/16-B3-1747 RETROFIT KIT
Artikkelnummer (bestillingsnummer) | 101096090
EAN (European Article Number) | 4030661100005
eCl@ss number, version 12.0 | 27-27-26-06
eCl@ss number, version 11.0 | 27-27-26-06
eCl@ss-nummer, versjon 9.0 | 27-27-26-06
ETIM number, version 7.0 | EC001487
ETIM number, version 6.0 | EC001487
Gobale egenskaper
Kodenivå i henhold til ISO 14119 | lav
Materiale for aktivator | Rustfritt stål (V2A)
Bruttovekt | 42 g
Mekaniske data
Aktiveringsradius, minimum | 32 mm
Nøkkel | rett fleksibel
Forriglingskraft | 30 N
inkludert ved levering
Merknad (inkludert ved levering, antall og type) | Befestigungsschrauben nicht im Lieferumfang enthalten
Note
Note (General) | Akselen på hengselet bør være 11 mm over toppkanten av sikkerhetsbryteren og på samme plan Justerbar aktiveringsradius, minimum 32 mm, ved hjelp av sekskantnøkkel 2,5 mm (b)
Schmersal Nordiska AB, F O Petersons gata 28, S-421 31 Västra Frölunda
Data og verdier er kontrollert omhyggelig. Bilder kan avvike fra originalen. Ytterligere tekniske data finner du i manualen. Tekniske modifiseringer og feil kan forkomme.
Generert til 07.03.2025, 01:27