## Worksheet
EDR40RT
Bestillingsinformasjon
Produkt-typebetegnelse | EDR40RT
Artikkelnummer (bestillingsnummer) | 101006322
EAN (European Article Number) | 4030661464633
eCl@ss number, version 12.0 | 27-37-12-12
eCl@ss number, version 11.0 | 27-37-12-12
eCl@ss-nummer, versjon 9.0 | 27-37-12-12
ETIM number, version 7.0 | EC001038
ETIM number, version 6.0 | EC001038
Gobale egenskaper
Standard | EN IEC 60947-5-1 EN IEC 60947-1
Versjon | Trykknapp
Design | Rund
Materiale for operatorene | Aluminium
Farge for Betjeningsdel | rød
Bruttovekt | 40 g
Gobale egenskaper - Karakteristikker
Sikkerhetsfunksjoner | Nei
Smekk-mekanisme, integrert | Nei
Ekstern smekk-mekanisme | Nei
Forrigling | Ja
Fullstendig insolert | Ja
Mekaniske data
Opplåsing | Roterende åpner
Mekanisk levetid, minimum | 100 000 bevegelser
Aktiveringsslag | 5 mm
Montering | monteringsflens
Tiltrekkingsmoment for skruer | 0,6 Nm
Mekaniske data - mål
Høyde | 29 mm
Note (Mounting depth) | Depth behind front panel including a contact element
Hettediameter | 38,5 mm
Mounting diameter | 22,3 mm
Tykkelse på frontplaten, minimum {mm} | 1,5 mm
Tykkelse på frontplaten, maksimum | 6 mm
Omgivelsesbetingelser
Tetthetsgrad | IP65
Ambient temperature | -25 ... +80 °C
sjokkresitanse | 30 g / 18 ms
motstandsdyktig mot vibrasjon | 20 g / 10 ... 150 Hz
Elektriske data
koplingsfrekvens | 600 /h
Schmersal Nordiska AB, F O Petersons gata 28, S-421 31 Västra Frölunda
Data og verdier er kontrollert omhyggelig. Bilder kan avvike fra originalen. Ytterligere tekniske data finner du i manualen. Tekniske modifiseringer og feil kan forkomme.
Generert til 22.03.2025, 20:05