## Worksheet
SE-400 C EVALUERINGSENHET
For å overvåke 1 sikkerhetskant(er) 2 sikkerhetskontakter, STOP 0 1 Signalutganger
Bestillingsinformasjon
Produkt-typebetegnelse | SE-400 C EVALUERINGSENHET
Artikkelnummer (bestillingsnummer) | 101153920
EAN (European Article Number) | 4030661289175
eCl@ss number, version 12.0 | 27-37-18-19
eCl@ss number, version 11.0 | 27-37-18-19
eCl@ss-nummer, versjon 9.0 | 27-37-18-19
ETIM number, version 7.0 | EC001449
ETIM number, version 6.0 | EC001449
Tillatelser - Standard
Data | cULus
Gobale egenskaper
Standard | EN ISO 13849-1 EN ISO 13850
Klimatisk stress | EN ISO 13856-2
Kapslingsmateriale | Plast, termoplast
Reaksjonstid, maksimum | 32 ms
Bruttovekt | 184 g
Gobale egenskaper - Karakteristikker
Elektronisk beskyttelse | Ja
Ledningsbrudddeteksjon | Ja
Kortslutningsgjenkjenning | Ja
Startinngang | Ja
Tilbakemeldingskrets | Ja
Automatisk tilbakestillingsfunksjon | Ja
Tilbakestill kantdeteksjon | Ja
Tilbakestill etter at tilførselsspenningen er frakoblet | Ja
Jordingsdeteksjon | Ja
Integrert indikator, status | Ja
Antall lysdioder | 2
Antall uforsinkede halvlederutganger med signalfunksjon | 1
Antall sikkerhetskontakter | 2
Antal signalutganger | 1
Klassifisering
Performance Level, up to | e
Kontrollkategori iht. EN ISO 13849 | 4
Kontrollkategori iht. EN 954 | 4
PFH-verdi | 2,47 x 10⁻⁸ /h
Note (PFH-value) | Opp til maks. 50 000 omkoblingssykluser/år
Mission time | 20 år
Stopp-kategori | 0
Mekaniske data
Mekanisk levetid, minimum | 30 000 000 bevegelser
Montering | kneppes inn på standard DIN-skinne iht. EN 60715
Mechanical data - Connection technique
Lengde for kabel | 200 m
Konnektor stikk | Skrueforbindelse M20 x 1.5
Kabeldimensjon, maksimum | 2 x 1,5 mm²
Note | Alle indikasjoner om kabelsnittet inkluderer lederhylsene.
Mekaniske data - mål
Bredde | 22,5 mm
Høyde | 100 mm
Dybde | 121 mm
Omgivelsesbetingelser
Beskyttelsesklasse for huset | IP40
Beskyttelsesklasse for installasjonsplassen | IP54
Beskyttelsesklasse for klemmer eller tilkoblinger | IP20
Ambient temperature | +5 ... +55 °C
Resistent mot vibrasjoner iht. EN 60068-2-6 | 10 … 55 Hz, Amplitude 0,15 mm
Ambient conditions - Insulation values
Nominell impulsmotstandsspenning | 4 kV
Overvoltage category | III
Forurensningsgrad iht. VDE 0110 | 2
Elektriske data
Operating voltage | 24 VDC -10 % / +20 %
Rated operating voltage | 24 VDC
driftssstrøm | 150 mA
Nominell likestrømspenning for kontroller, minimum | 21,6 VDC
Nominell likestrømspenning for kontroller, maksimum | 28,8 VDC
Utstyrskategori AC-15 | 230 VAC
Utstyrskategori AC-15 | 2 A
Utstyrskategori DC-13 | 24 VDC
Utstyrskategori DC-13 | 3 A
Elektriske strømforbruk, maksimum | 4 W
Tid til beredskap, maksimum | 32 ms
Elektriske data - elektromagnetisk kompatibilitet (EMV)
EMC rating | EMC-Directive
Statusvisning
Indicated operating states | Sikkerhetskant-funksjon
Diverse data
Merknad (app-applikasjoner) | Sikkerhetslist
Note
Note (General) | Den totale maskinsikkerheten avhenger av profesjonell montering og installasjon av sikkerhetsovervåkingsmodulen og signalsenderen, såvel som av korrekt og profesjonell elektrisk tilkobling av komponentene. Hvis det er noen risiko overhodet, kan ikke maskinen startes på nytt.
Kablingseksempel
Note (Wiring diagram) | En start-tilbakestilling-bryter (S) kan kobles til tilbakemeldingskretsen som ekstrautstyr Både reinstalasjon og autonullstilling må overensstemme med kravene i EN 1760-2 (diagram A2, A3). Kabingsskjemaet viser de-enerigsert tilstand. Overvåking av sikkerhetskantene SE 40 / SE 70 med en sikkerhets-overvåkingsenhet SE -400C opp til PL e og kategori 4. Tilbakemeldingskretsen overvåker posisjonen for kontaktorene KA og KB.
Schmersal Nordiska AB, F O Petersons gata 28, S-421 31 Västra Frölunda
Data og verdier er kontrollert omhyggelig. Bilder kan avvike fra originalen. Ytterligere tekniske data finner du i manualen. Tekniske modifiseringer og feil kan forkomme.
Generert til 05.04.2025, 22:07