## Worksheet
NWT21.1WS
Tetthetsgrad IP69K Monteringshull Ø 22,3 mm
Bestillingsinformasjon
Produkt-typebetegnelse | NWT21.1WS
Artikkelnummer (bestillingsnummer) | 101164763
EAN (European Article Number) | 4250116200207
eCl@ss number, version 12.0 | 27-37-12-13
eCl@ss number, version 11.0 | 27-37-12-13
eCl@ss-nummer, versjon 9.0 | 27-37-12-13
ETIM number, version 7.0 | EC000222
ETIM number, version 6.0 | EC000222
Tillatelser - Standard
Data | cULus hygiene tested
Gobale egenskaper
Standard | EN IEC 60947-5-1 EN IEC 60947-1
Versjon | Valgbryter
Design | Long toggle
Installasjonsbetingelser (mekaniske) | vilkårlig
Forseglingstype | Membran Leppetettinger
Materiale for operatorene | ABS
Materialet i frontring | ABS, krombelagt
Farge for Betjeningsdel | Hvit
Farge for frontringen | Sølv
Farge på belgene | Hvit
Bruttovekt | 35 g
Gobale egenskaper - Karakteristikker
Sonde mulig | Ja
Fullstendig insolert | Ja
Antall stempel | 1
Antall bryterposisjoner | 2
Number of contact elements, maximum | 3
Mekaniske data
Opplåsing | uten
Mekanisk levetid, minimum | 100 000 bevegelser
Koblingsvinkel, høyre | 35 °
Aktiviseringskraft, cirka | 0,2 N
Montering | Monteringsflens EFM
Tiltrekkingsmoment for skruer | 0,6 Nm
Mekaniske data - mål
Høyde | 26 mm
diameter for aktueringshoder | 44,5 mm
Lengden på håndtaket | 46 mm
Mounting diameter | 22,3 mm
Tykkelse på frontplaten, minimum {mm} | 1,5 mm
Tykkelse på frontplaten, maksimum | 6 mm
Avstand | 50 x 60 mm
Omgivelsesbetingelser
Tetthetsgrad | IP67 IP69K
Ambient temperature | +0 ... +80 °C
sjokkresitanse | 30 g / 18 ms
motstandsdyktig mot vibrasjon | 20 g / 10 ... 150 Hz
Elektriske data
Switching element | spring return
Schmersal Nordiska AB, F O Petersons gata 28, S-421 31 Västra Frölunda
Data og verdier er kontrollert omhyggelig. Bilder kan avvike fra originalen. Ytterligere tekniske data finner du i manualen. Tekniske modifiseringer og feil kan forkomme.
Generert til 01.02.2025, 06:01