## Worksheet
AZ 16 ST1-AS ASI-SAW
| konnektorplugg M12, bunn, 4-polet Plast bryterhus Lang levetid 52 mm x 90 mm x 30 mm AS-grensesnitt-lysdiode-statusdisplay | Nøkkel kodet Sikkerhetsbryter med separat aktivator Integrert AS-grensesnitt AS-grensesnitt M12 Plugg-inn-forbindelse
Bestillingsinformasjon
Produkt-typebetegnelse | AZ 16 ST1-AS ASI-SAW
Artikkelnummer (bestillingsnummer) | 101161809
EAN (European Article Number) | 4030661197241
eCl@ss number, version 12.0 | 27-27-26-02
eCl@ss number, version 11.0 | 27-27-26-02
eCl@ss-nummer, versjon 9.0 | 27-27-26-02
ETIM number, version 7.0 | EC002592
ETIM number, version 6.0 | EC002592
Tillatelser - Standard
Data | cULus ASi-SaW
Gobale egenskaper
Standard | EN IEC 62026-2 EN ISO 13849-1 EN IEC 60947-5-1 EN IEC 61508
Kapslingsmateriale | Plast, glassfiber forsterket termoplast, selvslukkende
Reaksjonstid, maksimum | 100 ms
Bruttovekt | 115 g
Gobale egenskaper - Karakteristikker
Tilbakefjæringskraft | Ja
Integrert indikator, status | Ja
Klassifisering
Standarder, forskrifter | EN IEC 61508
Performance Level, up to | c
Kontrollkategori iht. EN ISO 13849 | 1
PFH-verdi | 1,14 x 10⁻⁶ /h
Note (PFH-value) | opp til maks. 100 000 omkoblingssykluser/år
Safety Integrity Level (SIL) | 1
Mission time | 20 år
Klassifisering - Feilutelukkelse
Please note: | Can be used when fault exclusion for dangerous damage to the 1-channel mechanism is permissible and sufficient protection against manipulation is guaranteed.
Performance Level, up to | d
Category | 3
PFH value | 1,01 x 10⁻⁷ /h
Note (PFH-value) | opp til maks. 100 000 omkoblingssykluser/år
Safety Integrity Level (SIL), suitable for applications in | 2
Mission time | 20 år
Mekaniske data
Mekanisk levetid, minimum | 1 000 000 bevegelser
Holdekraft | 5 N
Mechanical data - Connection technique
Connector position | Bunn
Konnektor stikk | Konnektorplugg M12, 4-polet, A-koding
Mekaniske data - mål
Lengde på sensor | 30 mm
Bredde på sensor | 52 mm
Høyde på sensor | 90 mm
Omgivelsesbetingelser
Tetthetsgrad | IP67
Ambient temperature | -25 ... +60 °C
Storage and transport temperature | -25 ... +85 °C
Protection class | II
Ambient conditions - Insulation values
Isolasjonsspenning | 32 VDC
Nominell impulsmotstandsspenning | 0,8 kV
Overvoltage category | III
Forurensningsgrad iht. VDE 0100 | 3
Elektriske data
Driftsstrøm | 50 mA
Elektriske data - AS-grensesnitt
Rated operating voltage | 18 ... 31,6 VDC (Protection against polarity reversal)
Electrical data - AS-Interface specification
AS-i Specification | Sikkerhetsslave
AS-i Version | V 2.1
AS-i Profile | S-0.B.F.E
AS-i, IU-kode | 0x0
AS-i, ID-kode | 0xB
AS-i, ID-kode1 | 0xF
AS-i, ID-kode2 | 0xE
AS-i Input, Channel 1 | Databits DI 0/DI 1 = dynamisk kodeoverføring
AS-i Input, Channel 2 | Databits DI 2/DI 3 = dynamisk kodeoverføring
AS-i Parameter bits, P0 ... P3 | Ikke i bruk
Note (AS-i Parameter bits) | Sett parameterutgangene til "1111" (0xF)
AS-i Input module address | 0
Note (AS-i Input module address) | Mangel i adresse 0, programmerbar via AS-grensesnitt Master eller håndholdt programmeringsinnretning
Statusvisning
Merk (Lysdiode for brytertilstandsindikator) | (1) Grønn lysdiode: tilførselsspenning (2) rød lysdiode: kommunikasjonsfeil / slaveadresse = 0 (3) Gul lysdiode: aktiveringsstatus
Pin-tildeling
PIN 1 | AS-i +
PIN 2 | n.c.
PIN 3 | AS-Interface -
PIN 4 | n.c.
inkludert ved levering
inkludert ved levering | Actuator must be ordered separately.
Schmersal Nordiska AB, F O Petersons gata 28, S-421 31 Västra Frölunda
Data og verdier er kontrollert omhyggelig. Bilder kan avvike fra originalen. Ytterligere tekniske data finner du i manualen. Tekniske modifiseringer og feil kan forkomme.
Generert til 10.04.2025, 09:55