## Worksheet
RSS260-ST-AS
Universell koding med RFID-teknologi Sikkerhetssensor, elektronisk Plast bryterhus Lite skog, stor vekslingsavstand Tetthetsgrad IP65 / IP67
Bestillingsinformasjon
Produkt-typebetegnelse | RSS260-ST-AS
Artikkelnummer (bestillingsnummer) | 103004638
EAN (European Article Number) | 4030661434605
eCl@ss number, version 12.0 | 27-27-46-01
eCl@ss number, version 11.0 | 27-27-24-03
eCl@ss-nummer, versjon 9.0 | 27-27-24-03
ETIM number, version 7.0 | EC001829
ETIM number, version 6.0 | EC001829
Tillatelser - Standard
Data | TÜV cULus ASi-SaW FCC ANATEL
Gobale egenskaper
Standard | EN IEC 62026-2 EN ISO 13849-1 EN ISO 14119 EN IEC 60947-5-3 EN IEC 61508
Generell informasjon | Universell koding
Kodenivå i henhold til ISO 14119 | lav
Aktivt prinsipp | RFID
Kapslingsmateriale | Termoplast smeltelim
Reaksjonstid, maksimum | 100 ms
Farens varighet, maksimum | 200 ms
Bruttovekt | 60 g
Gobale egenskaper - Karakteristikker
Koding | Ja
Sikkerhetsfunksjoner | Ja
Integrert indikator, status | Ja
Antall aktiveringsretninger | 2
Klassifisering
Standarder, forskrifter | EN IEC 61508
Performance Level, up to | e
Kontrollkategori iht. EN ISO 13849 | 4
PFH-verdi | 3,93 x 10⁻¹⁰ /h
PFD-verdi | 6,89 x 10⁻⁵
Safety Integrity Level (SIL) | 3
Mission time | 20 år
Mechanical data - Switching distances according EN IEC 60947-5-3
Bryterdistanse | 12 mm 9 mm (i tilfelle tilnærming fra side)
Assured switching distance &quot;ON&quot;, frontal | 10 mm
Assured switching distance &quot;OFF&quot;, frontal | 18 mm
Assured switching distance &quot;ON&quot;, lateral | 6 mm
Assured switching distance &quot;OFF&quot;, lateral | 15 mm
Hysterese, (bryterdistanse), maksimum | 2 mm
Gjenta nøyaktighet R | 0,5 mm
Mechanical data - Connection technique
Konnektor stikk | Konnektor M8, 4-polet, A-kodet
Mekaniske data - mål
Lengde på sensor | 18 mm
Bredde på sensor | 40 mm
Høyde på sensor | 29,5 mm
Omgivelsesbetingelser
Tetthetsgrad | IP65 IP67
Ambient temperature | -25 ... +60 °C
Storage and transport temperature | -25 ... +85 °C
Resistent mot vibrasjoner iht. EN 60068-2-6 | 10 … 55 Hz, Amplitude 1 mm
sjokkresitanse | 30 g / 11 ms
Protection class | III
Ambient conditions - Insulation values
Isolasjonsspenning | 32 VDC
Nominell impulsmotstandsspenning | 0,8 kV
Overvoltage category | III
Forurensningsgrad iht. VDE 0100 | 3
Elektriske data
Tid til beredskap, maksimum | 2 000 ms
Brytefrekvens, maksimum | 1 Hz
Elektriske data - AS-grensesnitt
Rated operating voltage | 18 ... 31,6 VDC (Protection against polarity reversal)
AS-i Driftsstrøm, maksimum | 100 mA
Electrical data - AS-Interface specification
AS-i Specification | Sikkerhetsslave
AS-i Version | V 2.1
AS-i Profile | S-0.B.F.E
AS-i, IU-kode | 0x0
AS-i, ID-kode | 0xB
AS-i, ID-kode1 | 0xF
AS-i, ID-kode2 | 0xE
AS-i Input, Channel 1 | Databits DI 0/DI 1 = dynamisk kodeoverføring
AS-i Input, Channel 2 | Databits DI 2/DI 3 = dynamisk kodeoverføring
AS-i Outputs, DO 0 … DO 3 | Ikke i bruk
AS-i Parameter bits, P0 | Aktuator i
AS-i Parameter bits, P1 | Varsling om hystereseområde (FID)
AS-i Parameter bits, P2 | Ikke i bruk
AS-i Parameter bits, P3 | Enhetsfeil (FID)
Note (AS-i Parameter bits) | Sett parameterutgangene til "1111" (0xF) FID: periferifeil
AS-i Input module address | 0
Note (AS-i Input module address) | Mangel i adresse 0, programmerbar via AS-grensesnitt Master eller håndholdt programmeringsinnretning
Statusvisning
Merk (Lysdiode for brytertilstandsindikator) | (1) grønn/rød LED (AS-i Duo LED): Tilførselsspenning / kommunikasjonsfeil / slaveadresse = 0 / periferifeil registrert / manipuleringsvern tidsaktiv (2) gul LED: enhetsstatus (aktiveringsstatus) / varsling om hystereseområde / apparatfeil
Pin-tildeling
PIN 1 | AS-Interface +
PIN 2 | n.c. (≤ 30 VDC)
PIN 3 | AS-Interface -
PIN 4 | n.c. (≤ 30 VDC)
inkludert ved levering
inkludert ved levering | Actuator must be ordered separately.
Merknad (inkludert ved levering, antall og type) | Aktivator inkl. monteringsplate
Tilbehør
Anbefaling (aktivator) | RST260-1
Schmersal Nordiska AB, F O Petersons gata 28, S-421 31 Västra Frölunda
Data og verdier er kontrollert omhyggelig. Bilder kan avvike fra originalen. Ytterligere tekniske data finner du i manualen. Tekniske modifiseringer og feil kan forkomme.
Generert til 31.01.2025, 03:13