## Worksheet
IFL 4-250-10P
Plast bryterhus DC 3-ledning dobbel isolering Konstruksjon 250
Bestillingsinformasjon
Produkt-typebetegnelse | IFL 4-250-10P
Artikkelnummer (bestillingsnummer) | 101085839
EAN (European Article Number) | 4030661048116
eCl@ss number, version 12.0 | 27-27-40-01
eCl@ss number, version 11.0 | 27-27-01-01
eCl@ss-nummer, versjon 9.0 | 27-27-01-01
ETIM number, version 7.0 | EC002714
ETIM number, version 6.0 | EC002714
Tillatelser - Standard
Data | CCC
Gobale egenskaper
Standard | DIN VDE 0660-208 EN IEC 60947-5-2
Huskonstruksjonsform | Blokk
Installasjonsbetingelser (mekaniske) | ikke i flukt
Kapslingsmateriale | Plast
Bruttovekt | 80 g
Gobale egenskaper - Karakteristikker
Integrert indikator, status | Ja
Antall ledere | 3
Mechanical data - Switching distances according EN IEC 60947-5-3
Bryterdistanse | 4 mm
Mechanical data - Connection technique
Lengde for kabel | 2 m
Konnektor stikk | Kabel
Ledertverrsnitt | 0,34 mm2
Materiale for kabelmantel | PVC
Mekaniske data - mål
Lengde på sensor | 12 mm
Bredde på sensor | 40 mm
Høyde på sensor | 25 mm
Omgivelsesbetingelser
Tetthetsgrad | IP67
Ambient temperature | -25 ... +70 °C
Resistent mot vibrasjoner iht. EN 60068-2-6 | 10 … 55 Hz, Amplitude 1 mm
sjokkresitanse | 30 g / 11 ms
Protection class | II
Elektriske data
Type of voltage range | DC
No-load supply current I0, typical | 3 mA
Rated operating voltage | 10 ... 30 VDC
driftssstrøm | 200 mA
Koblingselement | Normalt åpen kontakt (NO)
Beskyttelseskabling integrert | induktiv interferensbeskyttelse Beskyttet mot omvendt polaritet Overlastsikring Maks. sikringsytelse
Brytefrekvens, cirka | 1 000 Hz
Elektriske data - Digital utgang
Voltage drop Ud, maximum | 1,2 V
Current at Voltage drop Ud | 0,2 A
Koblingsutgang | p-type
Statusvisning
Note (Integral System Diagnostics, status ) | gul lysdiode
Note
Note (General) | Bryterne kan monteres ved siden av hverandre uten iterferens. Med 2 skruer M3 x 6 for baksidemontering Maksimal skrudybde: 6 mm
Schmersal Nordiska AB, F O Petersons gata 28, S-421 31 Västra Frölunda
Data og verdier er kontrollert omhyggelig. Bilder kan avvike fra originalen. Ytterligere tekniske data finner du i manualen. Tekniske modifiseringer og feil kan forkomme.
Generert til 07.02.2025, 00:11