## Worksheet
BN 650-01Z
| Med forhåndskoblet kabel Aktuering fra side med bias-magnet Ikke-kontakt prinsipp Lang levetid | Konstruksjonsform Ø 13 mm Plast bryterhus Aktueringsavstand opp til 60 mm avhengig av aktuerende magnet og versjon med sentermontering
Bestillingsinformasjon
Note (Delivery capacity) | Ikke tilgjengelig!
Produkt-typebetegnelse | BN 650-01Z
Artikkelnummer (bestillingsnummer) | 101187280
EAN (European Article Number) | 4030661335629
eCl@ss number, version 12.0 | 27-27-43-02
eCl@ss number, version 11.0 | 27-27-01-05
eCl@ss-nummer, versjon 9.0 | 27-27-01-05
ETIM number, version 7.0 | EC002544
ETIM number, version 6.0 | EC002544
Gobale egenskaper
Aktivt prinsipp | Magnetisk drev
Huskonstruksjonsform | Sylinder, glatt
Kapslingsmateriale | Plast, glassfiber forsterket termoplast
Bruttovekt | 65 g
Gobale egenskaper - Karakteristikker
Egnet for heiser | Ja
bias-magnet | Ja
Antall åpnere | 1
Mekaniske data
Nøkkelinnganger | på side
Betjeningselement | Magnet
Mekanisk levetid, minimum | 100 000 000 bevegelser
Aktueringshastighet, maksikum | 18 m/s
Montering | sentral med gjenget flens
Mechanical data - Switching distances according EN IEC 60947-5-3
Bryterdistanse | 5 mm … 50 mm BP 10 = 5 mm 2 x BP 10 = 17 mm BP 15 = 6 mm 2 x BP 15 = 17 mm 2 x BP 15/2 = 17 mm BP 34 = 15 ... 20 mm BP 20 = 20 mm BP 31 = 20 mm BP 11 = 20 mm BP 12 = 10 ... 30 mm BP 21 = 25 ... 50 mm
Note (Switching distance Sn) | Aktueringsavstand opp til 50 mm avhengig av aktuerende magnet og versjon Angivelse av koblingsavstandene gjelder ved betjening av enkeltmonterte apparater uten ferromagnetisk påvirkning. Forandring av avstandene, positiv eller negativ, er mulig gjennom ferrmagnetisk påvirkning. Ved plassering av flere magnetaktuatorer må man ta hensyn til den gjensidige påvirkningen.
Gjenta nøyaktighet R | 0,3 mm
Mechanical data - Connection technique
Lengde for kabel | 1 m
Konnektor stikk | Kabel
Ledertverrsnitt | 0,25 mm2
Ledertverrsnitt | 23 AWG
Materiale for kabelmantel | LiYY
Mekaniske data - mål
Sensordiameter | 13 mm
Lengde på sensor | 103 mm
Omgivelsesbetingelser
Tetthetsgrad | IP67
Ambient temperature | -25 ... +70 °C
Resistent mot vibrasjoner iht. EN 60068-2-6 | 10 … 55 Hz, Amplitude 1 mm
sjokkresitanse | 30 g / 11 ms
Elektriske data
Brytespenning, maksimum | 200 VAC
Brytespenning, maksimum | 200 VDC
Brytestrøm, maksimum | 1 A
Bryteeffekt, maksimum | 30 W
Bryteeffekt, maksimum | 30 VA
Koblingselement | Åpner (NC)
Prelltid, maksimum | 0,2 ms
Brytefrekvens, maksimum | 300 Hz
koplingsfrekvens | 1 080 000 /h
Elektriske data - Digital utgang
Koblingsutgang | Reedkontakter
inkludert ved levering
inkludert ved levering | Actuator must be ordered separately.
Tilbehør
Anbefaling (aktivator) | BP 10 2x BP 10 BP 15 2x BP 15 2x BP 15/2 BP 34 BP 20 BP 31 BP 11 BP 12 BP 21
Recommendation (actuator, lift switchgear) | BP 10 2 x BP 15/2 2 x BP 15 2 x BP 10 BP 15 BP 34
Note
Note (General) | Åpne- og lukkefunksjonene avhenger av retningen til aktueringen, de aktuerende magnetene og polariteten til de aktuerende magnetene. Når bryterne og aktuatorene kommer sammen, må fargene sammenfalle: Rød (S) til rød (S) og grønn (N) til grønn (N). Dette gjelder ikke for den bistabile kontakten.
Schmersal Nordiska AB, F O Petersons gata 28, S-421 31 Västra Frölunda
Data og verdier er kontrollert omhyggelig. Bilder kan avvike fra originalen. Ytterligere tekniske data finner du i manualen. Tekniske modifiseringer og feil kan forkomme.
Generert til 27.01.2025, 14:40