## Worksheet
TFH 232 ST-AS UEDR
2 Kontakter AS-grensesnitt M12-konnektor Beskyttende skjold med bred åpning Lav driftshøyde for pedal Integrert AS-grensesnitt Egnet for AS-i Power24
Bestillingsinformasjon
Note (Delivery capacity) | Ikke tilgjengelig!
Produkt-typebetegnelse | TFH 232 ST-AS UEDR
Artikkelnummer (bestillingsnummer) | 101215189
EAN (European Article Number) | 4030661404486
eCl@ss number, version 12.0 | 27-37-12-18
eCl@ss number, version 11.0 | 27-37-12-18
eCl@ss-nummer, versjon 9.0 | 27-37-12-18
ETIM number, version 7.0 | EC001258
ETIM number, version 6.0 | EC001258
Tillatelser - Standard
Data | cULus ASi-SaW
Gobale egenskaper
Standard | EN 50295 EN ISO 13849-1 EN ISO 13850 EN IEC 60947-5-1 EN IEC 61508
Kapslingsmateriale | Aluminium
Materialet for husbelegg | pulverbelagt
Materiale for deksel | Aluminium
Materiale for pedalen | Plast, glassfiber forsterket termoplast
med beskyttelse | Aluminium
Farge på produktet | RAL 9006
Bruttovekt | 1 915 g
Gobale egenskaper - Karakteristikker
Fast posisjon | Ja
Egnet for NØD-AV | Ja
Trykkpunkt | Ja
Overlappende kontakter | Ja
Sonde mulig | Ja
Forrigling | Ja
Antall åpnere | 1
Antall lukkere | 1
Klassifisering
Standarder, forskrifter | EN IEC 61508
Performance Level, up to | c
Kontrollkategori iht. EN ISO 13849 | 1
PFH-verdi | 1,14 x 10⁻⁶ /h
Note (PFH-value) | Opp til maks. 36 500 omkoblingssykluser/år
Safety Integrity Level (SIL) | 1
Mission time | 20 år
Mekaniske data
Mekanisk levetid, minimum | 200 000 bevegelser
Mechanical data - Connection technique
Konnektor stikk | Konnektorplugg M12, 5-polet
Mekaniske data - mål
Bredde | 170 mm
Høyde | 189 mm
Dybde | 274 mm
Omgivelsesbetingelser
Tetthetsgrad | IP65
Ambient temperature | -25 ... +60 °C
Storage and transport temperature | -25 ... +85 °C
Relativ fuktighet, minimum | 30 %
Relativ fuktighet, maksimum | 95 %
Note (Relative humidity) | ikke kondenserende ikke-ising
Resistent mot vibrasjoner iht. EN 60068-2-6 | 10 … 150 Hz, Amplitude 0,35 mm / 5 g
sjokkresitanse | 15 g / 11 ms
Ambient conditions - Insulation values
Overvoltage category | III
Forurensningsgrad iht. VDE 0100 | 3
Elektriske data
Driftsstrøm | 50 mA
Koblingselement | NO-kontakt, NC-kontakt
koplingsfrekvens | 3 600 /h
Elektriske data - AS-grensesnitt
Rated operating voltage | 18 ... 31,6 VDC (Protection against polarity reversal)
Electrical data - AS-Interface specification
AS-i Version | V 3.0
AS-i Profile | S-0.B.F.F
AS-i, IU-kode | 0x0
AS-i, ID-kode | 0xB
AS-i, ID-kode1 | 0xF
AS-i, ID-kode2 | 0xF
AS-i Input, Channel 1 | Databits DI 0/DI 1 = dynamisk kodeoverføring
AS-i Input, Channel 2 | Databits DI 2/DI 3 = dynamisk kodeoverføring
AS-i Outputs, DO 0 | Solenoidkontroll
AS-i Outputs, DO 0 … DO 3 | Ikke i bruk
AS-i Parameter bits, P0 | Kanal 2 slått
AS-i Parameter bits, P1 ... P3 | Ikke i bruk
Note (AS-i Parameter bits) | Sett parameterutgangene til "1111" (0xF) FID: periferifeil
AS-i Input module address | 0
Note (AS-i Input module address) | Mangel i adresse 0, programmerbar via AS-grensesnitt Master eller håndholdt programmeringsinnretning
Schmersal Nordiska AB, F O Petersons gata 28, S-421 31 Västra Frölunda
Data og verdier er kontrollert omhyggelig. Bilder kan avvike fra originalen. Ytterligere tekniske data finner du i manualen. Tekniske modifiseringer og feil kan forkomme.
Generert til 23.04.2025, 16:12