## Worksheet
BS-B50-150-RVA
Bandschieflauf-Hebel mit Edelstahlrolle 50 mm Durchmesser
Bestillingsinformasjon
Produkt-typebetegnelse | BS-B50-150-RVA
Artikkelnummer (bestillingsnummer) | 153030654
EAN (European Article Number) | 4030661535944
eCl@ss number, version 12.0 | 27-27-06-12
eCl@ss number, version 11.0 | 27-27-06-12
eCl@ss-nummer, versjon 9.0 | 27-27-06-12
ETIM number, version 7.0 | EC001483
ETIM number, version 6.0 | EC001483
Gobale egenskaper
Materiale for aktivator | Rustfritt stål (V2A)
Bruttovekt | 664 g
Mekaniske data
Valsemateriale | Rustfritt stål (V2A)
Positionierschritte für den Betätiger | 10 °
Mekaniske data - mål
Lenght of Castor | 160 mm
Diameter på rullen | 50 mm
Lengden på spaken | 273 mm
Schmersal Nordiska AB, F O Petersons gata 28, S-421 31 Västra Frölunda
Data og verdier er kontrollert omhyggelig. Bilder kan avvike fra originalen. Ytterligere tekniske data finner du i manualen. Tekniske modifiseringer og feil kan forkomme.
Generert til 30.03.2025, 21:58