## Worksheet
A-K3P-M12-S-W-2M-GY-1-2LP-A-X
ferdigkoplet kabel 3-polet
Bestillingsinformasjon
Produkt-typebetegnelse | A-K3P-M12-S-W-2M-GY-1-2LP-A-X
Artikkelnummer (bestillingsnummer) | 101209985
eCl@ss number, version 12.0 | 27-06-03-11
eCl@ss number, version 11.0 | 27-06-03-11
eCl@ss-nummer, versjon 9.0 | 27-06-03-11
ETIM number, version 7.0 | EC001855
ETIM number, version 6.0 | EC001855
Gobale egenskaper
Generell informasjon | A
Farge på håndtaket | Svart
Bruttovekt | 84 g
Gobale egenskaper - Karakteristikker
Integrert indikator, status | Ja
Antall lysdioder | 2
Antall ledere | 3
Mechanical data - Connection technique
Lengde for kabel | 2 m
Ledertverrsnitt | 0,34 mm2
Farge på ledningskappen | grå
Materiale for kabelmantel | PVC
Mekaniske data - Stikkontakt side A
Connector typ | Female connector, M12
Design | angled
Material of the gland | Metal, CuZn, nickel-plated
Material of the handle | Plastic, TPU
Omgivelsesbetingelser
Tetthetsgrad | IP67
Elektriske data
Type of voltage range | DC
Rated operating voltage | 10 ... 30 VDC
driftssstrøm | 4 000 mA
Statusvisning
Merk (Lysdiode for brytertilstandsindikator) | Circuit: p-type
Pin-tildeling
PIN 1 | Brun
PIN 2 | n.c.
PIN 3 | Blå
PIN 4 | Svart
Schmersal Nordiska AB, F O Petersons gata 28, S-421 31 Västra Frölunda
Data og verdier er kontrollert omhyggelig. Bilder kan avvike fra originalen. Ytterligere tekniske data finner du i manualen. Tekniske modifiseringer og feil kan forkomme.
Generert til 12.03.2025, 19:27