## Worksheet
AZM300B-I2-ST-1P2P-A-DU
| Repeated individual coding with RFID technology Coding level "High" according to ISO 14119 Connector M12, 8-pole Power to lock Actuator monitored Diagnostic output Hygienic design Protection class IP 69 Suitable for mounting to profile systems | Thermoplastic enclosure RFID-technology for needs-based protection against tampering 3 different directions of actuation Compact design 3 LEDs to show operating conditions Suitable for hinged and sliding guards Series-wiring Manual release
Bestillingsinformasjon
Note (Delivery capacity) | Ikke tilgjengelig!
Produkt-typebetegnelse | AZM300B-I2-ST-1P2P-A-DU
Artikkelnummer (bestillingsnummer) | 103044798
EAN (European Article Number) | 4030661563732
eCl@ss number, version 12.0 | 27-27-26-03
eCl@ss number, version 11.0 | 27-27-26-03
eCl@ss-nummer, versjon 9.0 | 27-27-26-03
ETIM number, version 7.0 | EC002593
ETIM number, version 6.0 | EC002593
Tillatelser - Standard
Data | TÜV cULus ECOLAB FCC IC UKCA ANATEL
Gobale egenskaper
Standard | EN ISO 13849-1 EN ISO 14119 EN IEC 60947-5-3 EN IEC 61508
Generell informasjon | Individuelt kodet, multippel innlæring
Kodenivå i henhold til ISO 14119 | Høy
Aktivt prinsipp | RFID
Frequency band RFID | 125 kHz
Transmitter output RFID, maximum | -6 dB/m
Kapslingsmateriale | Plast, glassfiber forsterket termoplast
Farens varighet, maksimum | 200 ms
Reaksjonstid for aktivatoren, maksimum | 100 ms
Responstid for sikkerhetsutgangene når de er slått av av sikkerhetsinngangene, maksimum | 1,5 ms
Bruttovekt | 550 g
Gobale egenskaper - Karakteristikker
driftsspenning | Ja
Aktivator overvåket | Ja
Fast posisjon | Ja
Manuell tvangsåpning | Ja
Kortslutningsdeteksjon | Ja
Kortslutningsgjenkjenning | Ja
Seriekabling | Ja
Sikkerhetsfunksjoner | Ja
Integrert indikator, status | Ja
Antall aktiveringsretninger | 3
Antall sikre digitale utganger | 2
Klassifisering
Standarder, forskrifter | EN ISO 13849-1 EN IEC 61508
Klassifisering - sikkerhetslåsfunksjon
Performance Level, up to | e
Kontrollkategori | 4
PFH-verdi | 5,20 x 10⁻¹⁰ /h
PFD-verdi | 4,50 x 10⁻⁵
Safety Integrity Level (SIL), suitable for applications in | 3
Mission time | 20 år
Mekaniske data
Mekanisk levetid, minimum | 1 000 000 bevegelser
Note (Mechanical life) | Ved bruk som dørhengsel > 50 000 bevegelser ved dørmasser ≤ 5 kg;Betjeningshastighet ≤ 0,5 m/s
Angular misalignment between solenoid interlock and actuator, maximum | 2 °
Klemmekraft iht. EN ISO 14119 | 1 150 N
Klemmekraft, maksimum | 1 500 N
Latching force, adjustable, position 1 | 25 N
Latching force, adjustable, position 2 | 50 N
Type of the fixing screws | 2x M6
Tightening torque of the fixing screws, minimum | 6 Nm
Tightening torque of the fixing screws, maximum | 7 Nm
Mechanical data - Switching distances according EN IEC 60947-5-3
Switch distance, typical | 2 mm
Sikret bryteravstand &quot;PÅ&quot; | 1 mm
Sikret bryteravstand &quot;AV&quot; | 20 mm
Mechanical data - Connection technique
Length of sensor chain, maximum | 200 m
Note (length of the sensor chain) | Cable length and cross-section change the voltage drop dependiing on the output current
Note (series-wiring) | Unlimited number of devices, oberserve external line fusing, max. 31 devices in case of serial diagnostic SD
Konnektor stikk | Konnektor M12, 8-polet, A-kodet
Mekaniske data - mål
Lengde på sensor | 120 mm
Bredde på sensor | 87,5 mm
Høyde på sensor | 35 mm
Omgivelsesbetingelser
Tetthetsgrad | IP66 IP67 IP69
Ambient temperature | +0 ... +60 °C
Storage and transport temperature | -10 ... +90 °C
Relativ fuktighet, maksimum | 93 %
Note (Relative humidity) | ikke kondenserende ikke-ising
Resistent mot vibrasjoner iht. EN 60068-2-6 | 10 … 150 Hz, Amplitude 0,35 mm
sjokkresitanse | 30 g / 11 ms
Protection class | III
Permissible installation altitude above sea level, maximum | 2 000 m
Ambient conditions - Insulation values
Isolasjonsspenning | 32 VDC
Nominell impulsmotstandsspenning | 0,8 kV
Overvoltage category | III
Forurensningsgrad iht. IEC/EN 60664-1 | 3
Elektriske data
Operating voltage | 24 VDC -15 % / +10 %
No-load supply current I0, typical | 100 mA
Current consumption with magnet ON, average | 200 mA
Current consumption with magnet ON, peak | 350 mA / 200 ms
Rated operating voltage | 24 VDC
driftssstrøm | 800 mA
Nødvendig nominell kortslutningsstrøm iht EN 60947-5-1 | 100 A
External wire and device fuse rating | 2 A gG
Tid til beredskap, maksimum | 5 000 ms
Brytefrekvens, maksimum | 0,5 Hz
Utilisation category DC-12 | 24 VDC / 0,05 A
Elektrisk sikringsytelse, maksimum | 2 A
Elektriske data - Solenoidkontroll INN
Designation, Magnet control | IN
Koblingsterskeler for magnetinnganger | -3 V … 5 V (Low) 15 V … 30 V (High)
Driftsstrøm for solenoidkontroll ved 24 V | 10 mA
Magnet switch-on time | 100 %
Test pulse duration, maximum | 5 ms
Test pulse interval, minimum | 40 ms
Classification ZVEI CB24I, Sink | C0
Classification ZVEI CB24I, Source | C1 C2 C3
Electrical data - Safety digital inputs
Designation, Safety inputs | X1 and X2
Koplingsterskler på sikkerhetsinnganger | −3 V … 5 V (Low) 15 V … 30 V (High)
Driftsstrøm for sikkerhetsinngangene ved 24 V | 5 mA
Test pulse duration, maximum | 1 ms
Test pulse interval, minimum | 100 ms
Classification ZVEI CB24I, Sink | C1
Classification ZVEI CB24I, Source | C1 C2 C3
Electrical data - Safety digital outputs
Designation, Safety outputs | Y1 and Y2
Sikkerhetsutgang | short-circuit proof, p-type
Voltage drop Ud, maximum | 2 V
Leakage current Ir, maximum | 0,5 mA
Voltage, Utilisation category DC-12 | 24 VDC
Current, Utilisation category DC-12 | 0,25 A
Voltage, Utilisation category DC-13 | 24 VDC
Current, Utilisation category DC-13 | 0,25 A
Test pulse interval, typical | 1000 ms
Test pulse duration, maximum | 0,5 ms
Classification ZVEI CB24I, Source | C2
Classification ZVEI CB24I, Sink | C1 C2
Elektriske data - diagnoseutgang
Designation, Diagnostic outputs | OUT
Design of control elements | short-circuit proof, p-type
Voltage drop Ud, maximum | 2 V
Voltage, Utilisation category DC-12 | 24 VDC
Current, Utilisation category DC-12 | 0,05 A
Voltage, Utilisation category DC-13 | 24 VDC
Current, Utilisation category DC-13 | 0,05 A
Statusvisning
Merk (Lysdiode for brytertilstandsindikator) | Koblingsforhold: gul lysdiode Feil funksjonell defekt: rød lysdiode Tilførselsspenning UB: grønn lysdiode
Pin-tildeling
PIN 1 | A1 Matespenning
PIN 2 | X1 Sikkerhetsinngang 1
PIN 3 | A2 GND
PIN 4 | Y1 Sikkerhetsutgang 1
PIN 5 | OUT DIagnostisk utgang
PIN 6 | X2 Sikkerhetsinngang 2
PIN 7 | Y2 Sikkerhetsutgang 2
PIN 8 | IN Solenoidkontroll
inkludert ved levering
inkludert ved levering | Actuator must be ordered separately.
Tilbehør
Anbefaling (aktivator) | AZ/AZM300-B1
Note
Note (General) | For dører som er i plan med dørkarmen, kan den valgfrie monteringsplaten MP-AZ/AZM300-1 brukes. For glass- og makrolondører kan det valgfrie monteringssettet MS-AZ/AZM300-B1-1 brukes. Så lenge aktueringsenheten forblir satt inn i den magnetiske forriglingen, kan den ulåste sikkerhetsvakten låses på nytt. Sikkerhetsutgangene vil så bli aktivert igjen. Det er derfor ikke nødvendig å åpne vakten.
Schmersal Nordiska AB, F O Petersons gata 28, S-421 31 Västra Frölunda
Data og verdier er kontrollert omhyggelig. Bilder kan avvike fra originalen. Ytterligere tekniske data finner du i manualen. Tekniske modifiseringer og feil kan forkomme.
Generert til 06.01.2025, 07:59