## Worksheet
CSS 11-300-D-M-ST
| Plast bryterhus Maks. 31 sensorer kan være kablet i serie. Stikkontakt M12, 8-polet Ø M30 Høy gjentakelsesnøyaktighet for brytepunkter | Max. lengde på sensorkjedet 200 m 2 kortslutningssikre PNP-sikkerhetsutganger Integral kryss-kort, kabelbrudd og ekstern spenningsovervåking av sikkerhetskabler opp til kontrollkabinettet Sikkerhetssensor kan også monteres bak V4A-deksler
Bestillingsinformasjon
Note (Delivery capacity) | Ikke tilgjengelig!
Produkt-typebetegnelse | CSS 11-300-D-M-ST
Artikkelnummer (bestillingsnummer) | 101213904
EAN (European Article Number) | 4030661405650
eCl@ss number, version 12.0 | 27-27-46-01
eCl@ss number, version 11.0 | 27-27-24-03
eCl@ss-nummer, versjon 9.0 | 27-27-24-03
ETIM number, version 7.0 | EC001829
ETIM number, version 6.0 | EC001829
Tillatelser - Standard
Data | TÜV cULus
Gobale egenskaper
Standard | EN ISO 13849-1 EN IEC 60947-5-3
Aktivt prinsipp | induktiv
Huskonstruksjonsform | sylinder, gjenget
Installasjonsbetingelser (mekaniske) | ikke i flukt
Sensortopologi | Sensor for seriekabling
Kapslingsmateriale | Plast
Aktivt område | Plast
Reaksjonstid, maksimum | 60 ms
Farens varighet, maksimum | 60 ms
Bruttovekt | 135 g
Gobale egenskaper - Karakteristikker
DIagnostisk utgang | Ja
Kortslutningsdeteksjon | Ja
Kortslutningsgjenkjenning | Ja
Sikkerhetsfunksjoner | Ja
Kan forbindes i kaskade | Ja
Integrert indikator, status | Ja
Antall lysdioder | 2
Antall halvlederutganger med signalfunksjon | 1
Antall sikre digitale utganger | 2
Anatall seriekabling av sensorer | 31
Klassifisering
Standarder, forskrifter | EN IEC 60947-5-3 EN IEC 61508
Performance Level, up to | e
Kontrollkategori iht. EN ISO 13849 | 4
PFH-verdi | 3,60 x 10⁻⁹ /h
Safety Integrity Level (SIL) | 3
Mission time | 20 år
Mekaniske data
Nøkkelinnganger | Aktuering fra toppen
Aktivt område | frontside
Mechanical data - Switching distances according EN IEC 60947-5-3
Switch distance, typical | 11 mm
Sikret bryteravstand &quot;PÅ&quot; | 8 mm
Sikret bryteravstand &quot;AV&quot; | 15 mm
Hysterese, (bryterdistanse), maksimum | 2 mm
Gjenta nøyaktighet R | 1 mm
Mechanical data - Connection technique
Note (length of the sensor chain) | Cable length and cross-section change the voltage drop dependiing on the output current
Mekaniske data - mål
ISO-gjenger på sensor | M30
Lengde på sensor | 99,5 mm
Omgivelsesbetingelser
Tetthetsgrad | IP65 IP67
Ambient temperature | -25 ... +65 °C
Storage and transport temperature | -25 ... +85 °C
Resistent mot vibrasjoner iht. EN 60068-2-6 | 10 … 55 Hz, Amplitude 1 mm
sjokkresitanse | 30 g / 11 ms
Protection class | II
Ambient conditions - Insulation values
Isolasjonsspenning | 32 VAC/DC
Nominell impulsmotstandsspenning | 0,8 kV
Overvoltage category | III
Forurensningsgrad iht. VDE 0100 | 3
Elektriske data
Operating voltage | 24 VDC -15 % / +10 %
No-load supply current I0, typical | 100 mA
Rated operating voltage | 24 VDC
driftssstrøm | 600 mA
Nødvendig nominell kortslutningsstrøm iht EN 60947-5-1 | 100 A
Brytefrekvens, cirka | 3 Hz
Utilisation category DC-12 | 24 VDC / 0,05 A
Electrical data - Safety digital outputs
Driftssstrøm (sikkerhetsutganger) | 250 mA
Utgangsstrøm (sikret utgang), maksimum | 0,25 A
Sikkerhetsutgang | p-type
Voltage drop Ud, maximum | 0,5 V
Leakage current Ir, maximum | 0,5 mA
Voltage, Utilisation category DC-12 | 24 VDC
Current, Utilisation category DC-12 | 0,25 A
Voltage, Utilisation category DC-13 | 24 VDC
Current, Utilisation category DC-13 | 0,25 A
Elektriske data - diagnoseutgang
Design of control elements | p-type
Voltage drop Ud, maximum | 5 V
Voltage, Utilisation category DC-12 | 24 VDC
Current, Utilisation category DC-12 | 0,05 A
Voltage, Utilisation category DC-13 | 24 VDC
Current, Utilisation category DC-13 | 0,05 A
Elektriske data - elektromagnetisk kompatibilitet (EMV)
Interfering radiation | IEC 61000-6-4
EMC rating | IEC 61000-6-2
Pin-tildeling
PIN 1 | 1A1 Ue: (1)
PIN 2 | X1 Sikkerhetsinngang 1
PIN 3 | A2 GND
PIN 4 | Y1 Sikkerhetsutgang 1
PIN 5 | OUT DIagnostisk utgang
PIN 6 | X2 Sikkerhetsinngang 2
PIN 7 | Y2 Sikkerhetsutgang 2
PIN 8 | IN uten funksjon
inkludert ved levering
inkludert ved levering | Actuator must be ordered separately.
Leveringsomfang for monteringsmateriell | 2x Monteringstilbehør mutre M 30
Tilbehør
Anbefaling (aktivator) | CST 30S-1
Recommended safety switchgear | PROTECT PSC1 SRB-E-301ST SRB-E-201LC
Note
Note (General) | Krav til evalueringen: Utkoblingspausene fra 250 µs –1500 µs må tolereres av evalueringen.Utkoblingstiden for sikkerhetssensoren på 250 µs forlenges avhengig av lengden på ledningen og kapasiteten på ledningen som brukes. Typisk nås en utkoblingspause på 500 µs med en tilkoblingsledning på 100 m.
Schmersal Nordiska AB, F O Petersons gata 28, S-421 31 Västra Frölunda
Data og verdier er kontrollert omhyggelig. Bilder kan avvike fra originalen. Ytterligere tekniske data finner du i manualen. Tekniske modifiseringer og feil kan forkomme.
Generert til 11.01.2025, 00:19