## Worksheet
BN 65-10Z/V
| Med forhåndskoblet kabel Aktuering foran med bias-magnet Ikke-kontakt prinsipp Lang levetid | Aktueringsoverflaten og retningen på aktueringen markert med brytersymbol Konstruksjonsform Ø 13 mm Plast bryterhus Aktueringsavstand opp til 60 mm avhengig av aktuerende magnet og versjon med sentermontering
Bestillingsinformasjon
Produkt-typebetegnelse | BN 65-10Z/V
Artikkelnummer (bestillingsnummer) | 101055824
EAN (European Article Number) | 4030661009797
eCl@ss number, version 12.0 | 27-27-43-02
eCl@ss number, version 11.0 | 27-27-01-05
eCl@ss-nummer, versjon 9.0 | 27-27-01-05
ETIM number, version 7.0 | EC002544
ETIM number, version 6.0 | EC002544
Tillatelser - Standard
Data | cULus
Gobale egenskaper
Aktivt prinsipp | Magnetisk drev
Huskonstruksjonsform | Sylinder, glatt
Kapslingsmateriale | Plast, glassfiber forsterket termoplast
Bruttovekt | 74 g
Gobale egenskaper - Karakteristikker
Egnet for heiser | Ja
bias-magnet | Ja
Antall lukkere | 1
Mekaniske data
Nøkkelinnganger | frontside
Betjeningselement | Magnet
Mekanisk levetid, minimum | 1 000 000 000 bevegelser
Aktueringshastighet, maksikum | 18 m/s
Montering | sentral med gjenget flens
Tiltrekkingsmoment for muttre, maksimum | 3 Nm
Mechanical data - Switching distances according EN IEC 60947-5-3
Bryterdistanse | 5 mm … 55 mm BP 10S = 5 mm 2 x BP 10S = 10 mm BP 15S = 6 mm BP 34S = 20 mm BP 20S = 15 mm BP 31S = 15 mm BP 11S = 5 mm 2 x BP 11S = 15 mm BP 12S = 10 mm 2 x BP 12S = 25 mm BP 21S = 30 mm 2 x BP 21S = 20 ... 55 mm BP 22S = 25 mm 2 x BP 22S = 15 ... 55 mm BE 20 S = 6 mm
Note (Switching distance Sn) | Aktueringsavstand opp til 55 mm avhengig av aktuerende magnet og versjon Angivelse av koblingsavstandene gjelder ved betjening av enkeltmonterte apparater uten ferromagnetisk påvirkning. Forandring av avstandene, positiv eller negativ, er mulig gjennom ferrmagnetisk påvirkning. Ved plassering av flere magnetaktuatorer må man ta hensyn til den gjensidige påvirkningen.
Gjenta nøyaktighet R | 0,3 mm
Mechanical data - Connection technique
Lengde for kabel | 1 m
Konnektor stikk | Kabel
Ledertverrsnitt | 0,75 mm2
Ledertverrsnitt | 18 AWG
Materiale for kabelmantel | H03VV-F
Mekaniske data - mål
Sensordiameter | 13 mm
bredde på tvers av plan | 22 AF
Lengde på sensor | 103 mm
Omgivelsesbetingelser
Tetthetsgrad | IP67
Ambient temperature | -25 ... +75 °C
Resistent mot vibrasjoner iht. EN 60068-2-6 | 10 … 55 Hz, Amplitude 1 mm
sjokkresitanse | 30 g, på sinusbølge-oscillasjon
motstandsdyktig mot vibrasjon | 30 g, på sinusbølge-oscillasjon
Elektriske data
Brytespenning, maksimum | 250 VAC
Brytestrøm, maksimum | 3 A
Bryteeffekt, maksimum | 120 W
Bryteeffekt, maksimum | 120 VA
Koblingselement | Normalt åpen kontakt (NO)
Prelltid, minimum | 0,3 ms
Prelltid, maksimum | 0,6 ms
Brytefrekvens, maksimum | 300 Hz
koplingsfrekvens | 1 080 000 /h
Elektriske data - Digital utgang
Koblingsutgang | Reedkontakter
inkludert ved levering
inkludert ved levering | Actuator must be ordered separately.
Tilbehør
Anbefaling (aktivator) | BP 10 S 2x BP 10 S BP 15 S BP 34 S BP 20 S BP 31 S BP 11 S 2x BP 11 S BP 12 S 2x BP 12S BP 21 S 2x BP 21 S BP 22 S 2x BP 22 S BE 20 S
Recommendation (actuator, lift switchgear) | BP 10 2 x BP 10 BP 15 BP 34
Note
Note (General) | Bryteren skal monteres på jern med et ikke-magnetisk lag på minst 20 mm.
Schmersal Nordiska AB, F O Petersons gata 28, S-421 31 Västra Frölunda
Data og verdier er kontrollert omhyggelig. Bilder kan avvike fra originalen. Ytterligere tekniske data finner du i manualen. Tekniske modifiseringer og feil kan forkomme.
Generert til 26.03.2025, 07:44