## Worksheet
TV10H 236-02Z
| 1 Kabelinngang M 20 x 1.5 Plast bryterhus God motstand mot olje og petroleumsprit Bredt utvalg av alternative aktivatorer 30 mm x 58,5 mm x 30 mm | dobbel isolering Monteringsdetaljer iht. EN 50047 Aktivatorhode kan reposisjoneres med 4 x 90° bare for posisjoneringsgjøremål Spakvinkel justerbar i trinn på 10°
Bestillingsinformasjon
Note (Delivery capacity) | Ikke tilgjengelig!
Produkt-typebetegnelse | TV10H 236-02Z
Artikkelnummer (bestillingsnummer) | 101092343
EAN (European Article Number) | 4030661069548
eCl@ss number, version 12.0 | 27-27-06-01
eCl@ss number, version 11.0 | 27-27-06-01
eCl@ss-nummer, versjon 9.0 | 27-27-06-01
ETIM number, version 7.0 | EC000030
ETIM number, version 6.0 | EC000030
Tillatelser - Standard
Data | cULus CCC UKCA
Gobale egenskaper
Standard | BG-GS-ET-15 EN ISO 13849-1 EN IEC 60947-5-1
Huskonstruksjonsform | Normkonstruksjonsdesign
Kapslingsmateriale | Plast, glass-fiber-forsterket
Spakmateriale | Metallfilm
Materiale for stangen | Plast
Bruttovekt | 85 g
Gobale egenskaper - Karakteristikker
Antall sikkerhetskontakter | 2
Klassifisering
Standarder, forskrifter | EN ISO 13849-1
Mission time | 20 år
Klassifisering - sikkerhetsutganger
B10D Åpner (NC) | 20 000 000 bevegelser
Mekaniske data
Betjeningselement | Justerbar pinne
Mekanisk levetid, minimum | 20 000 000 bevegelser
Aktueringshastighet, minimum | 4 122 mm/min
Aktueringshastighet, maksikum | 1 m/s
Note (Actuating speed) | Aktiveringshastighet med aktiveringsvinkel 30° for å bytte akse
Merk (prelltid) | Prelltid i henhold til aktiveringshastighet
Merk (kontaktomslagstid) | Kontaktomslagstid i henhold til aktiveringshastighet
Aktiveringsmoment, minimum | 0,2 Nm
Mechanical data - Connection technique
Konnektor stikk | Skrueforbindelse M20 x 1.5
Kabeldimensjon, minimum | 0,75 mm²
Kabeldimensjon, maksimum | 2,5 mm²
Note | Alle indikasjoner om kabelsnittet inkluderer lederhylsene.
Mekaniske data - mål
Langde x bredde x høyde | Høyde på sensor: 96,5 mm (uten stav)
Lengde på sensor | 43,5 mm
Bredde på sensor | 30 mm
Omgivelsesbetingelser
Tetthetsgrad | IP65 IP67
Ambient temperature | -30 ... +80 °C
Ambient conditions - Insulation values
Isolasjonsspenning | 500 V
Nominell impulsmotstandsspenning | 6 kV
Elektriske data
Termisk teststrøm | 10 A
Nødvendig nominell kortslutningsstrøm iht EN 60947-5-1 | 1 000 A
Utstyrskategori AC-15 | 230 VAC
Utstyrskategori AC-15 | 4 A
Utstyrskategori DC-13 | 24 VDC
Utstyrskategori DC-13 | 1 A
Koblingselement | Åpner (NC)
Bryteprinsipp | Glidekontakt
koplingsfrekvens | 5 000 /h
Materiale for kontakter, elekrisk | Sølv
Schmersal Nordiska AB, F O Petersons gata 28, S-421 31 Västra Frölunda
Data og verdier er kontrollert omhyggelig. Bilder kan avvike fra originalen. Ytterligere tekniske data finner du i manualen. Tekniske modifiseringer og feil kan forkomme.
Generert til 16.10.2024, 13:15