## Worksheet
EL
Skriv ut med glødelampe-symbol
Bestillingsinformasjon
Produkt-typebetegnelse | EL
Artikkelnummer (bestillingsnummer) | 101006553
EAN (European Article Number) | 4250116201068
eCl@ss number, version 12.0 | 27-37-12-09
eCl@ss number, version 11.0 | 27-37-12-09
eCl@ss-nummer, versjon 9.0 | 27-37-12-09
ETIM number, version 7.0 | EC000204
ETIM number, version 6.0 | EC000204
Tillatelser - Standard
Data | cULus
Gobale egenskaper
Standard | EN IEC 60947-5-1 EN IEC 60947-1
Installasjonsbetingelser (mekaniske) | vilkårlig
Kapslingsmateriale | Plast, glassfiber forsterket termoplast, selvslukkende
Bruttovekt | 20 g
Mekaniske data
Monteringsanvisning | pluggbar
Tightening torque of the fixing screws, maximum | 1 Nm
Mounting flange position | 3
Mechanical data - Connection technique
Konnektor stikk | Skrueforbindelse M20 x 1.5
Kabeldimensjon, minimum | 0,5 mm², stiv 0,5 mm², fleksibel
Kabeldimensjon, maksimum | 2,5 mm², stiv 1,5 mm², fleksibel
Mekaniske data - mål
Lengde | 46 mm
Bredde | 10 mm
Dybde | 60 mm
Omgivelsesbetingelser
Beskyttelsesklasse for klemmer eller tilkoblinger | IP20
Ambient temperature | -25 ... +80 °C
Statusvisning
Merk (Lysdiode for brytertilstandsindikator) | Tilførselsspenning UB: 24 VAC/DC
Schmersal Nordiska AB, F O Petersons gata 28, S-421 31 Västra Frölunda
Data og verdier er kontrollert omhyggelig. Bilder kan avvike fra originalen. Ytterligere tekniske data finner du i manualen. Tekniske modifiseringer og feil kan forkomme.
Generert til 23.06.2025, 16:26