## Worksheet
AZ 200ST2-T-1P2P
| Stikkontakt M12, 8-polet Plast bryterhus Max. lengde på sensorkjedet 200 m Selvovervåkende seriekabling | 3 lysdioder som viser driftsbetingelser Sensorteknologi tillater et offset mellom aktivator og sperre på ± 5 mm vertikalt og ± 3 mm horisontalt Intelligent diagnose
Bestillingsinformasjon
Note (Delivery capacity) | Ikke tilgjengelig!
Produkt-typebetegnelse | AZ 200ST2-T-1P2P
Artikkelnummer (bestillingsnummer) | 101190204
EAN (European Article Number) | 4030661370781
eCl@ss number, version 12.0 | 27-27-26-02
eCl@ss number, version 11.0 | 27-27-26-02
eCl@ss-nummer, versjon 9.0 | 27-27-26-02
ETIM number, version 7.0 | EC002592
ETIM number, version 6.0 | EC002592
Tillatelser - Standard
Data | cULus
Gobale egenskaper
Standard | EN ISO 13849-1 EN IEC 60947-5-3 EN IEC 61508
Aktivt prinsipp | Ikke-kontakt
Kapslingsmateriale | Plast, glassfiber forsterket termoplast
Reaksjonstid, maksimum | 60 ms
Farens varighet, maksimum | 120 ms
Bruttovekt | 386 g
Gobale egenskaper - Karakteristikker
Aktivator overvåket | Ja
Kortslutningsdeteksjon | Ja
Kortslutningsgjenkjenning | Ja
Seriekabling | Ja
Sikkerhetsfunksjoner | Ja
Integrert indikator, status | Ja
Antall sikkerhetskontakter | 2
Klassifisering
Standarder, forskrifter | EN IEC 61508
Performance Level, up to | e
Kontrollkategori iht. EN ISO 13849 | 4
PFH-verdi | 4,00 x 10⁻⁹ /h
Safety Integrity Level (SIL) | 3
Mission time | 20 år
Mekaniske data
Mekanisk levetid, minimum | 1 000 000 bevegelser
Holdekraft | 30 N
Aktueringshastighet, maksikum | 0,2 m/s
Tightening torque of the fastening screws for the housing cover, minimum | 0,7 Nm
Tightening torque of the fastening screws for the housing cover, maximum | 1 Nm
Note | Torx T10
Mechanical data - Switching distances according EN IEC 60947-5-3
Switch distance, typical | 6,5 mm
Sikret bryteravstand &quot;PÅ&quot; | 4 mm
Sikret bryteravstand &quot;AV&quot; | 30 mm
Hysterese, (bryterdistanse), maksimum | 1,5 mm
Gjenta nøyaktighet R | 0,5 mm
Mechanical data - Connection technique
Konnektor stikk | Konnektor M12, 8-polet
Mekaniske data - mål
Lengde på sensor | 50 mm
Bredde på sensor | 40 mm
Høyde på sensor | 220 mm
Omgivelsesbetingelser
Tetthetsgrad | IP67
Ambient temperature | -25 ... +70 °C
Storage and transport temperature | -25 ... +85 °C
Relativ fuktighet, minimum | 30 %
Relativ fuktighet, maksimum | 95 %
Note (Relative humidity) | ikke kondenserende
Resistent mot vibrasjoner iht. EN 60068-2-6 | 10 … 55 Hz, Amplitude 1 mm
sjokkresitanse | 30 g / 11 ms
Protection class | II
Ambient conditions - Insulation values
Isolasjonsspenning | 32 VDC
Nominell impulsmotstandsspenning | 0,8 kV
Overvoltage category | III
Forurensningsgrad iht. VDE 0100 | 3
Elektriske data
Operating voltage | 24 VDC -15 % / +10 %
No-load supply current I0, typical | 100 mA
Rated operating voltage | 24 VDC
driftssstrøm | 50 mA
Tid til beredskap, maksimum | 4 000 ms
Brytefrekvens, cirka | 1 Hz
Elektrisk sikringsytelse, maksimum | 2 A
Electrical data - Safety digital inputs
Koplingsterskler på sikkerhetsinnganger | −3 V … 5 V (Low) 15 V … 30 V (High)
Driftsstrøm for sikkerhetsinngangene ved 24 V | 5 mA
Electrical data - Safety digital outputs
Driftssstrøm (sikkerhetsutganger) | 250 mA
Sikkerhetsutgang | p-type
Voltage drop Ud, maximum | 4 V
Leakage current Ir, maximum | 0,5 mA
Voltage, Utilisation category DC-13 | 24 VDC
Current, Utilisation category DC-13 | 0,25 A
Elektriske data - Digital utgang
Koblingsutgang | p-type
Elektriske data - diagnoseutgang
Voltage drop Ud, maximum | 4 V
Voltage, Utilisation category DC-13 | 24 VDC
Current, Utilisation category DC-13 | 0,05 A
Statusvisning
Merk (Lysdiode for brytertilstandsindikator) | Koblingsforhold: gul lysdiode Feil funksjonell defekt: rød lysdiode Tilførselsspenning: grønn lysdiode
Pin-tildeling
PIN 1 | A1 Matespenning
PIN 2 | X1 Sikkerhetsinngang 1
PIN 3 | A2 GND
PIN 4 | Y1 Sikkerhetsutgang 1
PIN 5 | OUT DIagnostisk utgang
PIN 6 | X2 Sikkerhetsinngang 2
PIN 7 | Y2 Sikkerhetsutgang 2
PIN 8 | IN seriell diagnostisk inngang
inkludert ved levering
inkludert ved levering | Actuator must be ordered separately.
Tilbehør
Anbefaling (aktivator) | AZ/AZM 200-B1
Schmersal Nordiska AB, F O Petersons gata 28, S-421 31 Västra Frölunda
Data og verdier er kontrollert omhyggelig. Bilder kan avvike fra originalen. Ytterligere tekniske data finner du i manualen. Tekniske modifiseringer og feil kan forkomme.
Generert til 07.03.2025, 10:36