## Worksheet
T1K 336-20Z
| 1 Kabelinngang M 20 x 1.5 Konstruksjon iht. EN 50041 Plast bryterhus dobbel isolering | God motstand mot olje og petroleumsprit Bredt utvalg av alternative aktivatorer Aktivatorhode kan reposisjoneres med 4 x 90°
Bestillingsinformasjon
Note (Delivery capacity) | Ikke tilgjengelig!
Produkt-typebetegnelse | T1K 336-20Z
Artikkelnummer (bestillingsnummer) | 101102907
EAN (European Article Number) | 4030661045412
eCl@ss-nummer, versjon 12.0 | 27-27-06-01
eCl@ss-nummer, versjon 11.0 | 27-27-06-01
eCl@ss-nummer, versjon 9.0 | 27-27-06-01
ETIM-nummer, versjon 7.0 | EC000030
ETIM-nummer, versjon 6.0 | EC000030
Tillatelser - Standard
Data | cULus CCC
Gobale egenskaper
Huskonstruksjonsform | Normkonstruksjonsdesign
Kapslingsmateriale | Plast, glass-fiber-forsterket
Bruttovekt | 110 g
Gobale egenskaper - Karakteristikker
Antall eksterne kontakter | 2
Klassifisering
Standard | EN ISO 13849-1
Mission time | 20 år
Mekaniske data
Betjeningselement | Arm med rulle
Mekanisk levetid, minimum | 30.000.000 bevegelser
Aktiviseringskraft, minimum | 17 N
Aktueringshastighet, maksikum | 0,5 m/s
Note (Actuating speed) | Aktiveringshastighet med aktiveringsvinkel 30° for å bytte akse
Merk (kontaktomslagstid) | Kontaktomslagstid i henhold til aktiveringshastighet
Mechanical data - Connection technique
Konnektor stikk | Skrueforbindelse M20 x 1.5
Kabeldimensjon, minimum | 0,75 mm²
Kabeldimensjon, maksimum | 2,5 mm²
Note | Alle indikasjoner om kabelsnittet inkluderer lederhylsene.
Mekaniske data - mål
Lengde på sensor | 38 mm
Bredde på sensor | 40,5 mm
Høyde på sensor | 118,5 mm
Omgivelsesbetingelser
Tetthetsgrad | IP65 IP67
Arbeidstempratur | -30 ... +80 °C
Ambient conditions - Insulation values
Isolasjonsspenning | 500 V
Nominell impulsmotstandsspenning | 6 kV
Elektriske data
Termisk teststrøm | 10 A
Nødvendig nominell kortslutningsstrøm | 1.000 A
Utstyrskategori AC-15 | 230 VAC
Utstyrskategori AC-15 | 4 A
Utstyrskategori DC-13 | 24 VDC
Utstyrskategori DC-13 | 4 A
Koblingselement | Normalt åpen kontakt (NO)
Bryteprinsipp | Glidekontakt
Prelltid, maksimum | 2 ms
Maksimal koblingsfrekvens | 5.000 /h
Materiale for kontakter, elekrisk | Sølv
Note
Note (General) | Bryter med 2 NO-kontakter er ikke for sikkerhetsformål
Schmersal Nordiska AB, F O Petersons gata 28, S-421 31 Västra Frölunda
Data og verdier er kontrollert omhyggelig. Bilder kan avvike fra originalen. Ytterligere tekniske data finner du i manualen. Tekniske modifiseringer og feil kan forkomme.
Generert til 09.10.2025, 03:18